## KALA_STD
Wind Speed From | Wind Speed To | Power (Kw) | Cp
0 | 1.2 | 0 | 0 | Turbine Make | Suzlon
1.2 | 1.3 | 0 | 0 | Turbine Type | S88
1.3 | 1.4 | 0 | 0 | Cut in Speed | 4
1.4 | 1.5 | 0 | 0 | Cut Out Speed | 25
1.5 | 1.6 | 0 | 0 | Rated Speed | 14
1.6 | 1.7 | 0 | 0 | Swept area | 6082
1.7 | 1.8 | 0 | 0 | Air Density | 1.1122
1.8 | 1.9 | 0 | 0
1.9 | 2 | 0 | 0
2 | 2.1 | 0 | 0
2.1 | 2.2 | 0 | 0
2.2 | 2.3 | 0 | 0
2.3 | 2.4 | 0 | 0
2.4 | 2.5 | 0 | 0
2.5 | 2.6 | 0 | 0
2.6 | 2.7 | 0 | 0
2.7 | 2.8 | 0 | 0
2.8 | 2.9 | 0 | 0
2.9 | 3 | 0 | 0
3 | 3.1 | 0 | 0
3.1 | 3.2 | 0 | 0
3.2 | 3.3 | 0 | 0
3.3 | 3.4 | 0 | 0
3.4 | 3.5 | 2 | 0.015044
3.5 | 3.6 | 6 | 0.041374
3.6 | 3.7 | 11 | 0.069705
3.7 | 3.8 | 17.544 | 0.1024
3.8 | 3.9 | 22.6607 | 0.1221
3.9 | 4 | 31.2137 | 0.15557
4 | 4.1 | 40.9884 | 0.18935
4.1 | 4.2 | 46.3459 | 0.19881
4.2 | 4.3 | 64 | 0.2554
4.3 | 4.4 | 70 | 0.2603
4.4 | 4.5 | 78 | 0.27072
4.5 | 4.6 | 85 | 0.27578
4.6 | 4.7 | 93.7099 | 0.28464
4.7 | 4.8 | 106.2773 | 0.30264
4.8 | 4.9 | 122.2626 | 0.32685
4.9 | 5 | 129.6796 | 0.32589
5 | 5.1 | 147.2121 | 0.34819
5.1 | 5.2 | 155.08 | 0.34564
5.2 | 5.3 | 171.3563 | 0.36031
5.3 | 5.4 | 185.0306 | 0.36745
5.4 | 5.5 | 201.6189 | 0.37856
5.5 | 5.6 | 221.6112 | 0.39381
5.6 | 5.7 | 240.3563 | 0.40464
5.7 | 5.8 | 258.9319 | 0.41337
5.8 | 5.9 | 276.3348 | 0.41873
5.9 | 6 | 298.9 | 0.43028
6 | 6.1 | 318.5365 | 0.436
6.1 | 6.2 | 332.264 | 0.43279
6.2 | 6.3 | 362.1041 | 0.4492
6.3 | 6.4 | 386.0811 | 0.4565
6.4 | 6.5 | 402.0271 | 0.45342
6.5 | 6.6 | 430.5201 | 0.46348
6.6 | 6.7 | 452.1149 | 0.46494
6.7 | 6.8 | 475.0788 | 0.46701
6.8 | 6.9 | 486.3365 | 0.45729
6.9 | 7 | 515.1657 | 0.46364
7 | 7.1 | 544.0508 | 0.46895
7.1 | 7.2 | 562.8694 | 0.46496
7.2 | 7.3 | 585.6768 | 0.46392
7.3 | 7.4 | 604.9897 | 0.45979
7.4 | 7.5 | 630.1176 | 0.45974
7.5 | 7.6 | 649.6909 | 0.45531
7.6 | 7.7 | 676.4897 | 0.45562
7.7 | 7.8 | 695.5462 | 0.45044
7.8 | 7.9 | 709.2396 | 0.44187
7.9 | 8 | 758.5226 | 0.45485
8 | 8.1 | 781.9809 | 0.45155
8.1 | 8.2 | 805.7569 | 0.44826
8.2 | 8.3 | 830.2102 | 0.44517
8.3 | 8.4 | 865.2811 | 0.44741
8.4 | 8.5 | 897.3086 | 0.44759
8.5 | 8.6 | 908.2487 | 0.43725
8.6 | 8.7 | 943.8714 | 0.43873
8.7 | 8.8 | 956.2385 | 0.42933
8.8 | 8.9 | 1032 | 0.44773
8.9 | 9 | 1025.4532 | 0.43006
9 | 9.1 | 1051.658 | 0.42651
9.1 | 9.2 | 1108 | 0.43471
9.2 | 9.3 | 1130.5227 | 0.42924
9.3 | 9.4 | 1153.0455 | 0.42382
9.4 | 9.5 | 1175.5682 | 0.41845
9.5 | 9.6 | 1198.0909 | 0.41314
9.6 | 9.7 | 1220.6136 | 0.40789
9.7 | 9.8 | 1243.1364 | 0.4027
9.8 | 9.9 | 1265.6591 | 0.39758
9.9 | 10 | 1288.1818 | 0.39251
10 | 10.1 | 1310.7045 | 0.38751
10.1 | 10.2 | 1333.2273 | 0.38258
10.2 | 10.3 | 1355.75 | 0.37771
10.3 | 10.4 | 1378.2727 | 0.37291
10.4 | 10.5 | 1400.7955 | 0.36818
10.5 | 10.6 | 1423.3182 | 0.36351
10.6 | 10.7 | 1445.8409 | 0.35891
10.7 | 10.8 | 1468.3636 | 0.35438
10.8 | 10.9 | 1490.8864 | 0.34991
10.9 | 11 | 1513.4091 | 0.34551
11 | 11.1 | 1535.9318 | 0.34117
11.1 | 11.2 | 1558.4545 | 0.3369
11.2 | 11.3 | 1580.9773 | 0.3327
11.3 | 11.4 | 1603.5 | 0.32856
11.4 | 11.5 | 1626.0227 | 0.32448
11.5 | 11.6 | 1648.5455 | 0.32047
11.6 | 11.7 | 1671.0682 | 0.31652
11.7 | 11.8 | 1693.5909 | 0.31263
11.8 | 11.9 | 1716.1136 | 0.3088
11.9 | 12 | 1738.6364 | 0.30503
12 | 12.1 | 1761.1591 | 0.30133
12.1 | 12.2 | 1783.6818 | 0.29768
12.2 | 12.3 | 1806.2045 | 0.29408
12.3 | 12.4 | 1828.7273 | 0.29055
12.4 | 12.5 | 1851.25 | 0.28707
12.5 | 12.6 | 1873.7727 | 0.28364
12.6 | 12.7 | 1896.2955 | 0.28027
12.7 | 12.8 | 1918.8182 | 0.27695
12.8 | 12.9 | 1941.3409 | 0.27369
12.9 | 13 | 1963.8636 | 0.27047
13 | 13.1 | 1986.3864 | 0.26731
13.1 | 13.2 | 2008.9091 | 0.2642
13.2 | 13.3 | 2031.4318 | 0.26113
13.3 | 13.4 | 2053.9545 | 0.25812
13.4 | 13.5 | 2076.4773 | 0.25515
13.5 | 13.6 | 2099 | 0.25223
13.6 | 13.7 | 2100 | 0.24682
13.7 | 13.8 | 2100 | 0.24146
13.8 | 13.9 | 2100 | 0.23625
13.9 | 14 | 2100 | 0.23118
14 | 14.1 | 2100 | 0.22626
14.1 | 14.2 | 2100 | 0.22148
14.2 | 14.3 | 2100 | 0.21684
14.3 | 14.4 | 2100 | 0.21232
14.4 | 14.5 | 2100 | 0.20793
14.5 | 14.6 | 2100 | 0.20366
14.6 | 14.7 | 2100 | 0.1995
14.7 | 14.8 | 2100 | 0.19546
14.8 | 14.9 | 2100 | 0.19152
14.9 | 15 | 2100 | 0.18769
15 | 15.1 | 2100 | 0.18396
15.1 | 15.2 | 2100 | 0.18033
15.2 | 15.3 | 2100 | 0.17679
15.3 | 15.4 | 2100 | 0.17335
15.4 | 15.5 | 2100 | 0.17
15.5 | 15.6 | 2100 | 0.16673
15.6 | 15.7 | 2100 | 0.16354
15.7 | 15.8 | 2100 | 0.16044
15.8 | 15.9 | 2100 | 0.15741
15.9 | 16 | 2100 | 0.15446
16 | 16.1 | 2100 | 0.15158
16.1 | 16.2 | 2100 | 0.14877
16.2 | 16.3 | 2100 | 0.14603
16.3 | 16.4 | 2100 | 0.14336
16.4 | 16.5 | 2100 | 0.14076
16.5 | 16.6 | 2100 | 0.13821
16.6 | 16.7 | 2100 | 0.13573
16.7 | 16.8 | 2100 | 0.13331
16.8 | 16.9 | 2100 | 0.13094
16.9 | 17 | 2100 | 0.12863
17 | 17.1 | 2100 | 0.12637
17.1 | 17.2 | 2100 | 0.12417
17.2 | 17.3 | 2100 | 0.12202
17.3 | 17.4 | 2100 | 0.11991
17.4 | 17.5 | 2100 | 0.11786
17.5 | 17.6 | 2100 | 0.11585
17.6 | 17.7 | 2100 | 0.11388
17.7 | 17.8 | 2100 | 0.11196
17.8 | 17.9 | 2100 | 0.11009
17.9 | 18 | 2100 | 0.10825
18 | 18.1 | 2100 | 0.10646
18.1 | 18.2 | 2100 | 0.1047
18.2 | 18.3 | 2100 | 0.10299
18.3 | 18.4 | 2100 | 0.10131
18.4 | 18.5 | 2100 | 0.099666
18.5 | 18.6 | 2100 | 0.098059
18.6 | 18.7 | 2100 | 0.096485
18.7 | 18.8 | 2100 | 0.094946
18.8 | 18.9 | 2100 | 0.093439
18.9 | 19 | 2100 | 0.091963
19 | 19.1 | 2100 | 0.090519
19.1 | 19.2 | 2100 | 0.089105
19.2 | 19.3 | 2100 | 0.08772
19.3 | 19.4 | 2100 | 0.086363
19.4 | 19.5 | 2100 | 0.085035
19.5 | 19.6 | 2100 | 0.083733
19.6 | 19.7 | 2100 | 0.082458
19.7 | 19.8 | 2100 | 0.081209
19.8 | 19.9 | 2100 | 0.079984
19.9 | 20 | 2100 | 0.078785
20 | 25 | 0 | 0
50 | 0 | 0 | 0