## RKB_0419
Wind Speed From | Wind Speed To | Power (Kw) | Cp
0 | 1.2 | 0 | 0 | Turbine Make | Suzlon
1.2 | 1.3 | 0 | 0 | Turbine Type | S88
1.3 | 1.4 | 0 | 0 | Cut in Speed | 4
1.4 | 1.5 | 0 | 0 | Cut Out Speed | 25
1.5 | 1.6 | 0 | 0 | Rated Speed | 14
1.6 | 1.7 | 0 | 0 | Swept area | 6082
1.7 | 1.8 | 0 | 0 | Air Density | 1.1128
1.8 | 1.9 | 0 | 0
1.9 | 2 | 0 | 0
2 | 2.1 | 0 | 0
2.1 | 2.2 | 0 | 0
2.2 | 2.3 | 0 | 0
2.3 | 2.4 | 0 | 0
2.4 | 2.5 | 0 | 0
2.5 | 2.6 | 0 | 0
2.6 | 2.7 | 0 | 0
2.7 | 2.8 | 0 | 0
2.8 | 2.9 | 1 | 0.012116
2.9 | 3 | 2 | 0.021889
3 | 3.1 | 5.1486 | 0.051069
3.1 | 3.2 | 8.2971 | 0.074823
3.2 | 3.3 | 11.4457 | 0.094115
3.3 | 3.4 | 14.5943 | 0.10972
3.4 | 3.5 | 17.7429 | 0.12229
3.5 | 3.6 | 21.5472 | 0.13647
3.6 | 3.7 | 25.4973 | 0.14875
3.7 | 3.8 | 33.5876 | 0.18088
3.8 | 3.9 | 44.2624 | 0.2205
3.9 | 4 | 57.0644 | 0.26348
4 | 4.1 | 68.6832 | 0.29448
4.1 | 4.2 | 81.2414 | 0.32403
4.2 | 4.3 | 93.7615 | 0.34848
4.3 | 4.4 | 109.6482 | 0.38037
4.4 | 4.5 | 116.1128 | 0.37653
4.5 | 4.6 | 137.8978 | 0.41864
4.6 | 4.7 | 148.006 | 0.42125
4.7 | 4.8 | 166.9396 | 0.44606
4.8 | 4.9 | 184.3548 | 0.46305
4.9 | 5 | 196.8811 | 0.46543
5 | 5.1 | 217.726 | 0.48502
5.1 | 5.2 | 235.0735 | 0.49403
5.2 | 5.3 | 253.929 | 0.50401
5.3 | 5.4 | 267.7973 | 0.50255
5.4 | 5.5 | 294.0781 | 0.52232
5.5 | 5.6 | 311.6498 | 0.5244
5.6 | 5.7 | 326.4125 | 0.52084
5.7 | 5.8 | 349.4946 | 0.52932
5.8 | 5.9 | 366.9527 | 0.52797
5.9 | 6 | 393.4822 | 0.53831
6 | 6.1 | 417.0131 | 0.5429
6.1 | 6.2 | 433.5587 | 0.53757
6.2 | 6.3 | 466.299 | 0.55106
6.3 | 6.4 | 479.6067 | 0.54063
6.4 | 6.5 | 509.3844 | 0.54811
6.5 | 6.6 | 537.755 | 0.55273
6.6 | 6.7 | 565.007 | 0.55512
6.7 | 6.8 | 587.5457 | 0.55217
6.8 | 6.9 | 616.8841 | 0.5549
6.9 | 7 | 639.587 | 0.55102
7 | 7.1 | 657.3444 | 0.54272
7.1 | 7.2 | 703.1639 | 0.5567
7.2 | 7.3 | 718.263 | 0.5456
7.3 | 7.4 | 744.2607 | 0.54274
7.4 | 7.5 | 786.1898 | 0.55068
7.5 | 7.6 | 789.8109 | 0.53167
7.6 | 7.7 | 832.968 | 0.53916
7.7 | 7.8 | 859.8586 | 0.53543
7.8 | 7.9 | 899.4252 | 0.53907
7.9 | 8 | 902.4089 | 0.52083
8 | 8.1 | 934.8807 | 0.51983
8.1 | 8.2 | 986.1852 | 0.52854
8.2 | 8.3 | 999.3201 | 0.51645
8.3 | 8.4 | 1023.6512 | 0.51036
8.4 | 8.5 | 1050.3122 | 0.50538
8.5 | 8.6 | 1101.2408 | 0.51162
8.6 | 8.7 | 1121.1 | 0.50309
8.7 | 8.8 | 1159.4739 | 0.50277
8.8 | 8.9 | 1188.4224 | 0.49815
8.9 | 9 | 1222.1794 | 0.49541
9 | 9.1 | 1236.2745 | 0.48479
9.1 | 9.2 | 1254.7897 | 0.47617
9.2 | 9.3 | 1297.3832 | 0.47663
9.3 | 9.4 | 1291.4533 | 0.45947
9.4 | 9.5 | 1340.7619 | 0.4621
9.5 | 9.6 | 1364.8607 | 0.45586
9.6 | 9.7 | 1416.2338 | 0.45854
9.7 | 9.8 | 1433.201 | 0.44997
9.8 | 9.9 | 1454.0673 | 0.44283
9.9 | 10 | 1488.2348 | 0.43977
10 | 10.1 | 1500.8384 | 0.43046
10.1 | 10.2 | 1546.6134 | 0.43067
10.2 | 10.3 | 1607.6977 | 0.43476
10.3 | 10.4 | 1651.0556 | 0.43373
10.4 | 10.5 | 1661.9655 | 0.42424
10.5 | 10.6 | 1694.3205 | 0.42037
10.6 | 10.7 | 1716.9486 | 0.41416
10.7 | 10.8 | 1735.3656 | 0.40708
10.8 | 10.9 | 1770.5677 | 0.40401
10.9 | 11 | 1807.6339 | 0.40132
11 | 11.1 | 1809.5143 | 0.39098
11.1 | 11.2 | 1834.2479 | 0.3858
11.2 | 11.3 | 1910.0447 | 0.39117
11.3 | 11.4 | 1886.6913 | 0.37631
11.4 | 11.5 | 1956.3114 | 0.3801
11.5 | 11.6 | 1946.3488 | 0.36847
11.6 | 11.7 | 1988.9583 | 0.36697
11.7 | 11.8 | 1996.4793 | 0.35907
11.8 | 11.9 | 2028.6714 | 0.35574
11.9 | 12 | 2034.6155 | 0.34793
12 | 12.1 | 2040.5595 | 0.34037
12.1 | 12.2 | 2046.5036 | 0.33304
12.2 | 12.3 | 2052.4476 | 0.32592
12.3 | 12.4 | 2058.3917 | 0.31902
12.4 | 12.5 | 2064.3357 | 0.31233
12.5 | 12.6 | 2070.2798 | 0.30583
12.6 | 12.7 | 2076.2238 | 0.29952
12.7 | 12.8 | 2082.1679 | 0.29339
12.8 | 12.9 | 2088.1119 | 0.28744
12.9 | 13 | 2094.056 | 0.28165
13 | 13.1 | 2100 | 0.27603
13.1 | 13.2 | 2100 | 0.26981
13.2 | 13.3 | 2100 | 0.26377
13.3 | 13.4 | 2100 | 0.25791
13.4 | 13.5 | 2100 | 0.25222
13.5 | 13.6 | 2100 | 0.2467
13.6 | 13.7 | 2100 | 0.24133
13.7 | 13.8 | 2100 | 0.23612
13.8 | 13.9 | 2100 | 0.23106
13.9 | 14 | 2100 | 0.22615
14 | 14.1 | 2100 | 0.22137
14.1 | 14.2 | 2100 | 0.21673
14.2 | 14.3 | 2100 | 0.21221
14.3 | 14.4 | 2100 | 0.20782
14.4 | 14.5 | 2100 | 0.20355
14.5 | 14.6 | 2100 | 0.1994
14.6 | 14.7 | 2100 | 0.19536
14.7 | 14.8 | 2100 | 0.19142
14.8 | 14.9 | 2100 | 0.18759
14.9 | 15 | 2100 | 0.18387
15 | 15.1 | 2100 | 0.18024
15.1 | 15.2 | 2100 | 0.1767
15.2 | 15.3 | 2100 | 0.17326
15.3 | 15.4 | 2100 | 0.16991
15.4 | 15.5 | 2100 | 0.16664
15.5 | 15.6 | 2100 | 0.16346
15.6 | 15.7 | 2100 | 0.16035
15.7 | 15.8 | 2100 | 0.15733
15.8 | 15.9 | 2100 | 0.15438
15.9 | 16 | 2100 | 0.1515
16 | 16.1 | 2100 | 0.1487
16.1 | 16.2 | 2100 | 0.14596
16.2 | 16.3 | 2100 | 0.14329
16.3 | 16.4 | 2100 | 0.14068
16.4 | 16.5 | 2100 | 0.13814
16.5 | 16.6 | 2100 | 0.13566
16.6 | 16.7 | 2100 | 0.13324
16.7 | 16.8 | 2100 | 0.13087
16.8 | 16.9 | 2100 | 0.12856
16.9 | 17 | 2100 | 0.12631
17 | 17.1 | 2100 | 0.12411
17.1 | 17.2 | 2100 | 0.12195
17.2 | 17.3 | 2100 | 0.11985
17.3 | 17.4 | 2100 | 0.1178
17.4 | 17.5 | 2100 | 0.11579
17.5 | 17.6 | 2100 | 0.11383
17.6 | 17.7 | 2100 | 0.11191
17.7 | 17.8 | 2100 | 0.11003
17.8 | 17.9 | 2100 | 0.1082
17.9 | 18 | 2100 | 0.1064
18 | 18.1 | 2100 | 0.10465
18.1 | 18.2 | 2100 | 0.10294
18.2 | 18.3 | 2100 | 0.10126
18.3 | 18.4 | 2100 | 0.099615
18.4 | 18.5 | 2100 | 0.098008
18.5 | 18.6 | 2100 | 0.096436
18.6 | 18.7 | 2100 | 0.094897
18.7 | 18.8 | 2100 | 0.093391
18.8 | 18.9 | 2100 | 0.091916
18.9 | 19 | 2100 | 0.090473
19 | 19.1 | 2100 | 0.089059
19.1 | 19.2 | 2100 | 0.087675
19.2 | 19.3 | 2100 | 0.086319
19.3 | 19.4 | 2100 | 0.084991
19.4 | 19.5 | 2100 | 0.08369
19.5 | 19.6 | 2100 | 0.082416
19.6 | 19.7 | 2100 | 0.081167
19.7 | 19.8 | 2100 | 0.079943
19.8 | 19.9 | 2100 | 0.078744
19.9 | 20 | 0 | 0
20 | 25 | 0 | 0
50 | 0 | 0 | 0