## KALA_STD
Wind Speed From | Wind Speed To | Power (Kw) | Cp
0 | 1.2 | 0 | 0 | Turbine Make | Suzlon
1.2 | 1.3 | 0 | 0 | Turbine Type | S88
1.3 | 1.4 | 0 | 0 | Cut in Speed | 4
1.4 | 1.5 | 0 | 0 | Cut Out Speed | 25
1.5 | 1.6 | 0 | 0 | Rated Speed | 14
1.6 | 1.7 | 0 | 0 | Swept area | 6082
1.7 | 1.8 | 0 | 0 | Air Density | 1.0889
1.8 | 1.9 | 0 | 0
1.9 | 2 | 0 | 0
2 | 2.1 | 0 | 0
2.1 | 2.2 | 0 | 0
2.2 | 2.3 | 0 | 0
2.3 | 2.4 | 0 | 0
2.4 | 2.5 | 0 | 0
2.5 | 2.6 | 0 | 0
2.6 | 2.7 | 0 | 0
2.7 | 2.8 | 0 | 0
2.8 | 2.9 | 0 | 0
2.9 | 3 | 0 | 0
3 | 3.1 | 0 | 0
3.1 | 3.2 | 0 | 0
3.2 | 3.3 | 0 | 0
3.3 | 3.4 | 1 | 0.0084037
3.4 | 3.5 | 3 | 0.023051
3.5 | 3.6 | 5 | 0.035219
3.6 | 3.7 | 8 | 0.051784
3.7 | 3.8 | 12 | 0.071546
3.8 | 3.9 | 18 | 0.099068
3.9 | 4 | 23 | 0.1171
4 | 4.1 | 30 | 0.14156
4.1 | 4.2 | 35 | 0.15337
4.2 | 4.3 | 43.5921 | 0.17769
4.3 | 4.4 | 55.4197 | 0.21051
4.4 | 4.5 | 63 | 0.22335
4.5 | 4.6 | 75.8898 | 0.25151
4.6 | 4.7 | 85 | 0.26373
4.7 | 4.8 | 99.5831 | 0.28967
4.8 | 4.9 | 108 | 0.29492
4.9 | 5 | 122 | 0.31317
5 | 5.1 | 135 | 0.32616
5.1 | 5.2 | 148 | 0.33695
5.2 | 5.3 | 163.3263 | 0.3508
5.3 | 5.4 | 176 | 0.35702
5.4 | 5.5 | 190 | 0.3644
5.5 | 5.6 | 211.2542 | 0.38347
5.6 | 5.7 | 222.1332 | 0.382
5.7 | 5.8 | 240 | 0.39138
5.8 | 5.9 | 258 | 0.39934
5.9 | 6 | 277.409 | 0.40792
6 | 6.1 | 296.1906 | 0.41412
6.1 | 6.2 | 315.889 | 0.4203
6.2 | 6.3 | 335 | 0.4245
6.3 | 6.4 | 355.3565 | 0.42919
6.4 | 6.5 | 375.8542 | 0.433
6.5 | 6.6 | 404 | 0.44428
6.6 | 6.7 | 433.2887 | 0.45515
6.7 | 6.8 | 456.2495 | 0.45813
6.8 | 6.9 | 479.2311 | 0.46029
6.9 | 7 | 504 | 0.46333
7 | 7.1 | 528 | 0.46489
7.1 | 7.2 | 553.6796 | 0.46719
7.2 | 7.3 | 582.1588 | 0.47104
7.3 | 7.4 | 607 | 0.47123
7.4 | 7.5 | 633 | 0.47176
7.5 | 7.6 | 658 | 0.47104
7.6 | 7.7 | 684.1977 | 0.47071
7.7 | 7.8 | 707 | 0.46769
7.8 | 7.9 | 730.2306 | 0.46472
7.9 | 8 | 755 | 0.46246
8 | 8.1 | 780 | 0.46008
8.1 | 8.2 | 805.0459 | 0.45749
8.2 | 8.3 | 834 | 0.45681
8.3 | 8.4 | 864 | 0.45634
8.4 | 8.5 | 893.5729 | 0.45531
8.5 | 8.6 | 923.0676 | 0.45393
8.6 | 8.7 | 943.3867 | 0.44793
8.7 | 8.8 | 970 | 0.44486
8.8 | 8.9 | 998 | 0.44228
8.9 | 9 | 1025 | 0.4391
9 | 9.1 | 1052.7277 | 0.43611
9.1 | 9.2 | 1088.0754 | 0.43606
9.2 | 9.3 | 1109.5547 | 0.43033
9.3 | 9.4 | 1142.3078 | 0.42889
9.4 | 9.5 | 1161.8952 | 0.42247
9.5 | 9.6 | 1190 | 0.41917
9.6 | 9.7 | 1219 | 0.4161
9.7 | 9.8 | 1248.1417 | 0.41301
9.8 | 9.9 | 1283 | 0.41168
9.9 | 10 | 1319.795 | 0.41078
10 | 10.1 | 1350.3159 | 0.4078
10.1 | 10.2 | 1360.1324 | 0.39868
10.2 | 10.3 | 1387 | 0.39472
10.3 | 10.4 | 1414.1754 | 0.39084
10.4 | 10.5 | 1445 | 0.38795
10.5 | 10.6 | 1477.5117 | 0.38546
10.6 | 10.7 | 1502 | 0.38086
10.7 | 10.8 | 1527 | 0.37644
10.8 | 10.9 | 1552.7625 | 0.37226
10.9 | 11 | 1578 | 0.36799
11 | 11.1 | 1604.1507 | 0.36398
11.1 | 11.2 | 1633.2956 | 0.36067
11.2 | 11.3 | 1652 | 0.35511
11.3 | 11.4 | 1671 | 0.34975
11.4 | 11.5 | 1691.1652 | 0.34473
11.5 | 11.6 | 1704 | 0.33837
11.6 | 11.7 | 1717 | 0.33221
11.7 | 11.8 | 1731.3229 | 0.32646
11.8 | 11.9 | 1757 | 0.32295
11.9 | 12 | 1783 | 0.31954
12 | 12.1 | 1809 | 0.31616
12.1 | 12.2 | 1835 | 0.31282
12.2 | 12.3 | 1861 | 0.30951
12.3 | 12.4 | 1888.013 | 0.30641
12.4 | 12.5 | 1901 | 0.30111
12.5 | 12.6 | 1915 | 0.29611
12.6 | 12.7 | 1929 | 0.29123
12.7 | 12.8 | 1942 | 0.28632
12.8 | 12.9 | 1956 | 0.28168
12.9 | 13 | 1970.0125 | 0.27715
13 | 13.1 | 1994 | 0.2741
13.1 | 13.2 | 2018 | 0.27109
13.2 | 13.3 | 2043 | 0.26826
13.3 | 13.4 | 2067.56 | 0.26541
13.4 | 13.5 | 2084.2 | 0.2616
13.5 | 13.6 | 2087.6333 | 0.25625
13.6 | 13.7 | 2093 | 0.25128
13.7 | 13.8 | 2100 | 0.24664
13.8 | 13.9 | 2100 | 0.24132
13.9 | 14 | 2100 | 0.23615
14 | 14.1 | 2100 | 0.23112
14.1 | 14.2 | 2100 | 0.22624
14.2 | 14.3 | 2100 | 0.2215
14.3 | 14.4 | 2100 | 0.21688
14.4 | 14.5 | 2100 | 0.21239
14.5 | 14.6 | 2100 | 0.20803
14.6 | 14.7 | 2100 | 0.20379
14.7 | 14.8 | 2100 | 0.19965
14.8 | 14.9 | 2100 | 0.19563
14.9 | 15 | 2100 | 0.19172
15 | 15.1 | 2100 | 0.18791
15.1 | 15.2 | 2100 | 0.1842
15.2 | 15.3 | 2100 | 0.18059
15.3 | 15.4 | 2100 | 0.17707
15.4 | 15.5 | 2100 | 0.17365
15.5 | 15.6 | 2100 | 0.17031
15.6 | 15.7 | 2100 | 0.16705
15.7 | 15.8 | 2100 | 0.16388
15.8 | 15.9 | 2100 | 0.16079
15.9 | 16 | 2100 | 0.15778
16 | 16.1 | 2100 | 0.15484
16.1 | 16.2 | 2100 | 0.15197
16.2 | 16.3 | 2100 | 0.14917
16.3 | 16.4 | 2100 | 0.14644
16.4 | 16.5 | 2100 | 0.14378
16.5 | 16.6 | 2100 | 0.14118
16.6 | 16.7 | 2100 | 0.13865
16.7 | 16.8 | 2100 | 0.13617
16.8 | 16.9 | 2100 | 0.13375
16.9 | 17 | 2100 | 0.13139
17 | 17.1 | 2100 | 0.12909
17.1 | 17.2 | 2100 | 0.12684
17.2 | 17.3 | 2100 | 0.12464
17.3 | 17.4 | 2100 | 0.12249
17.4 | 17.5 | 2100 | 0.12039
17.5 | 17.6 | 2100 | 0.11834
17.6 | 17.7 | 2100 | 0.11633
17.7 | 17.8 | 2100 | 0.11437
17.8 | 17.9 | 2100 | 0.11245
17.9 | 18 | 2100 | 0.11058
18 | 18.1 | 2100 | 0.10875
18.1 | 18.2 | 2100 | 0.10695
18.2 | 18.3 | 2100 | 0.1052
18.3 | 18.4 | 2100 | 0.10349
18.4 | 18.5 | 2100 | 0.10181
18.5 | 18.6 | 2100 | 0.10016
18.6 | 18.7 | 2100 | 0.098558
18.7 | 18.8 | 2100 | 0.096985
18.8 | 18.9 | 2100 | 0.095446
18.9 | 19 | 2100 | 0.093939
19 | 19.1 | 2100 | 0.092463
19.1 | 19.2 | 2100 | 0.091019
19.2 | 19.3 | 2100 | 0.089604
19.3 | 19.4 | 2100 | 0.088218
19.4 | 19.5 | 2100 | 0.086861
19.5 | 19.6 | 2100 | 0.085532
19.6 | 19.7 | 2100 | 0.084229
19.7 | 19.8 | 2100 | 0.082953
19.8 | 19.9 | 2100 | 0.081702
19.9 | 20 | 2100 | 0.080477
20 | 25 | 0 | 0
50 | 0 | 0 | 0