## KALA_STD
Wind Speed From | Wind Speed To | Power (Kw) | Cp
0 | 1.2 | 0 | 0 | Turbine Make | Suzlon
1.2 | 1.3 | 0 | 0 | Turbine Type | S88
1.3 | 1.4 | 0 | 0 | Cut in Speed | 4
1.4 | 1.5 | 0 | 0 | Cut Out Speed | 25
1.5 | 1.6 | 0 | 0 | Rated Speed | 14
1.6 | 1.7 | 0 | 0 | Swept area | 6082
1.7 | 1.8 | 0 | 0 | Air Density | 1.0946
1.8 | 1.9 | 0 | 0
1.9 | 2 | 0 | 0
2 | 2.1 | 0 | 0
2.1 | 2.2 | 0 | 0
2.2 | 2.3 | 0 | 0
2.3 | 2.4 | 0 | 0
2.4 | 2.5 | 0 | 0
2.5 | 2.6 | 0 | 0
2.6 | 2.7 | 0 | 0
2.7 | 2.8 | 0 | 0
2.8 | 2.9 | 0 | 0
2.9 | 3 | 0 | 0
3 | 3.1 | 0 | 0
3.1 | 3.2 | 0 | 0
3.2 | 3.3 | 0 | 0
3.3 | 3.4 | 0 | 0
3.4 | 3.5 | 1 | 0.0076435
3.5 | 3.6 | 6 | 0.042041
3.6 | 3.7 | 14 | 0.090146
3.7 | 3.8 | 22 | 0.13048
3.8 | 3.9 | 28 | 0.1533
3.9 | 4 | 34.2167 | 0.17329
4 | 4.1 | 46.4593 | 0.21808
4.1 | 4.2 | 54.129 | 0.23594
4.2 | 4.3 | 66.8222 | 0.27096
4.3 | 4.4 | 74 | 0.27961
4.4 | 4.5 | 83 | 0.29272
4.5 | 4.6 | 92.0969 | 0.30362
4.6 | 4.7 | 104.0602 | 0.32117
4.7 | 4.8 | 116.605 | 0.33741
4.8 | 4.9 | 129 | 0.35042
4.9 | 5 | 145.0222 | 0.37032
5 | 5.1 | 164.2043 | 0.39464
5.1 | 5.2 | 181.1904 | 0.41035
5.2 | 5.3 | 195 | 0.41663
5.3 | 5.4 | 210.0094 | 0.42378
5.4 | 5.5 | 226 | 0.43118
5.5 | 5.6 | 244 | 0.44059
5.6 | 5.7 | 262.56 | 0.44915
5.7 | 5.8 | 281 | 0.45584
5.8 | 5.9 | 301.5238 | 0.46426
5.9 | 6 | 322.6714 | 0.47199
6 | 6.1 | 347.9151 | 0.48389
6.1 | 6.2 | 364.6533 | 0.48263
6.2 | 6.3 | 385.4291 | 0.48584
6.3 | 6.4 | 413.5004 | 0.4968
6.4 | 6.5 | 431.655 | 0.49468
6.5 | 6.6 | 455.8863 | 0.49871
6.6 | 6.7 | 473.5919 | 0.49488
6.7 | 6.8 | 495.7549 | 0.49519
6.8 | 6.9 | 523.2217 | 0.4999
6.9 | 7 | 540.8391 | 0.49459
7 | 7.1 | 572.3481 | 0.5013
7.1 | 7.2 | 594.9519 | 0.49938
7.2 | 7.3 | 614.2541 | 0.4944
7.3 | 7.4 | 637.439 | 0.49226
7.4 | 7.5 | 663.4451 | 0.49186
7.5 | 7.6 | 694.1774 | 0.49433
7.6 | 7.7 | 712.6728 | 0.48773
7.7 | 7.8 | 743.542 | 0.48928
7.8 | 7.9 | 766.7099 | 0.48537
7.9 | 8 | 796.1395 | 0.48511
8 | 8.1 | 818.3108 | 0.48015
8.1 | 8.2 | 836.3517 | 0.47278
8.2 | 8.3 | 866.4255 | 0.47208
8.3 | 8.4 | 895.4552 | 0.47048
8.4 | 8.5 | 918.8298 | 0.46572
8.5 | 8.6 | 957.0577 | 0.46818
8.6 | 8.7 | 970.2416 | 0.45826
8.7 | 8.8 | 1011.8655 | 0.46163
8.8 | 8.9 | 1040.5744 | 0.45873
8.9 | 9 | 1065.6403 | 0.45412
9 | 9.1 | 1082.9079 | 0.44626
9.1 | 9.2 | 1108.2566 | 0.44182
9.2 | 9.3 | 1134.5073 | 0.4377
9.3 | 9.4 | 1167.6409 | 0.4361
9.4 | 9.5 | 1190.7919 | 0.43071
9.5 | 9.6 | 1220.944 | 0.42781
9.6 | 9.7 | 1255.8602 | 0.42644
9.7 | 9.8 | 1270.499 | 0.4182
9.8 | 9.9 | 1289.899 | 0.41172
9.9 | 10 | 1333.5777 | 0.4129
10 | 10.1 | 1342.426 | 0.40329
10.1 | 10.2 | 1388.6249 | 0.4049
10.2 | 10.3 | 1410.0824 | 0.39918
10.3 | 10.4 | 1447.9562 | 0.39808
10.4 | 10.5 | 1473.36 | 0.39349
10.5 | 10.6 | 1494.1036 | 0.38774
10.6 | 10.7 | 1524.2619 | 0.38448
10.7 | 10.8 | 1541.992 | 0.37815
10.8 | 10.9 | 1574.5212 | 0.3755
10.9 | 11 | 1605.2425 | 0.37238
11 | 11.1 | 1623.5437 | 0.36645
11.1 | 11.2 | 1652.1947 | 0.36293
11.2 | 11.3 | 1670.8565 | 0.35728
11.3 | 11.4 | 1685.0102 | 0.35083
11.4 | 11.5 | 1704.9811 | 0.34573
11.5 | 11.6 | 1715.9902 | 0.33896
11.6 | 11.7 | 1743.5541 | 0.33558
11.7 | 11.8 | 1781.312 | 0.33413
11.8 | 11.9 | 1812.6371 | 0.33143
11.9 | 12 | 1830.6695 | 0.32636
12 | 12.1 | 1842 | 0.32024
12.1 | 12.2 | 1856 | 0.31474
12.2 | 12.3 | 1870 | 0.30938
12.3 | 12.4 | 1899 | 0.30658
12.4 | 12.5 | 1912 | 0.30127
12.5 | 12.6 | 1935 | 0.29763
12.6 | 12.7 | 1968.0571 | 0.29557
12.7 | 12.8 | 1988 | 0.29156
12.8 | 12.9 | 2006 | 0.28736
12.9 | 13 | 2012 | 0.28157
13 | 13.1 | 2019 | 0.27608
13.1 | 13.2 | 2026 | 0.27074
13.2 | 13.3 | 2035 | 0.26581
13.3 | 13.4 | 2046 | 0.26126
13.4 | 13.5 | 2055 | 0.25658
13.5 | 13.6 | 2064 | 0.25202
13.6 | 13.7 | 2072.32 | 0.2475
13.7 | 13.8 | 2075 | 0.24243
13.8 | 13.9 | 2075 | 0.2372
13.9 | 14 | 2075 | 0.23211
14 | 14.1 | 2075 | 0.22718
14.1 | 14.2 | 2075 | 0.22238
14.2 | 14.3 | 2075 | 0.21771
14.3 | 14.4 | 2075 | 0.21318
14.4 | 14.5 | 2075 | 0.20877
14.5 | 14.6 | 2075 | 0.20448
14.6 | 14.7 | 2075 | 0.2003
14.7 | 14.8 | 2075 | 0.19624
14.8 | 14.9 | 2075 | 0.19229
14.9 | 15 | 2075 | 0.18845
15 | 15.1 | 2075 | 0.1847
15.1 | 15.2 | 2075 | 0.18106
15.2 | 15.3 | 2075 | 0.17751
15.3 | 15.4 | 2075 | 0.17405
15.4 | 15.5 | 2075 | 0.17068
15.5 | 15.6 | 2075 | 0.1674
15.6 | 15.7 | 2075 | 0.1642
15.7 | 15.8 | 2075 | 0.16108
15.8 | 15.9 | 2075 | 0.15804
15.9 | 16 | 2075 | 0.15508
16 | 16.1 | 2075 | 0.15219
16.1 | 16.2 | 2075 | 0.14937
16.2 | 16.3 | 2075 | 0.14662
16.3 | 16.4 | 2075 | 0.14394
16.4 | 16.5 | 2075 | 0.14132
16.5 | 16.6 | 2075 | 0.13877
16.6 | 16.7 | 2075 | 0.13628
16.7 | 16.8 | 2075 | 0.13384
16.8 | 16.9 | 2075 | 0.13147
16.9 | 17 | 2075 | 0.12915
17 | 17.1 | 2075 | 0.12688
17.1 | 17.2 | 2075 | 0.12467
17.2 | 17.3 | 2075 | 0.12251
17.3 | 17.4 | 2075 | 0.12039
17.4 | 17.5 | 2075 | 0.11833
17.5 | 17.6 | 2075 | 0.11631
17.6 | 17.7 | 2075 | 0.11434
17.7 | 17.8 | 2075 | 0.11242
17.8 | 17.9 | 2075 | 0.11053
17.9 | 18 | 2075 | 0.10869
18 | 18.1 | 2075 | 0.10689
18.1 | 18.2 | 2075 | 0.10513
18.2 | 18.3 | 2075 | 0.1034
18.3 | 18.4 | 2075 | 0.10172
18.4 | 18.5 | 2075 | 0.10007
18.5 | 18.6 | 2075 | 0.098453
18.6 | 18.7 | 2075 | 0.096874
18.7 | 18.8 | 2075 | 0.095328
18.8 | 18.9 | 2075 | 0.093815
18.9 | 19 | 2075 | 0.092334
19 | 19.1 | 2075 | 0.090884
19.1 | 19.2 | 2075 | 0.089464
19.2 | 19.3 | 2075 | 0.088073
19.3 | 19.4 | 2075 | 0.086711
19.4 | 19.5 | 2075 | 0.085377
19.5 | 19.6 | 2075 | 0.08407
19.6 | 19.7 | 2075 | 0.08279
19.7 | 19.8 | 2075 | 0.081536
19.8 | 19.9 | 2075 | 0.080306
19.9 | 20.1 | 2075 | 0.079102
20.1 | 25 | 0 | 0
25 | 50 | 0 | 0