## KALA_STD
Wind Speed From | Wind Speed To | Power (Kw) | Cp
0 | 1.2 | 0 | 0 | Turbine Make | Suzlon
1.2 | 1.3 | 0 | 0 | Turbine Type | S88
1.3 | 1.4 | 0 | 0 | Cut in Speed | 4
1.4 | 1.5 | 0 | 0 | Cut Out Speed | 25
1.5 | 1.6 | 0 | 0 | Rated Speed | 14
1.6 | 1.7 | 0 | 0 | Swept area | 6082
1.7 | 1.8 | 0 | 0 | Air Density | 1.1163
1.8 | 1.9 | 0 | 0
1.9 | 2 | 0 | 0
2 | 2.1 | 0 | 0
2.1 | 2.2 | 0 | 0
2.2 | 2.3 | 0 | 0
2.3 | 2.4 | 0 | 0
2.4 | 2.5 | 0 | 0
2.5 | 2.6 | 0 | 0
2.6 | 2.7 | 0 | 0
2.7 | 2.8 | 0 | 0
2.8 | 2.9 | 0 | 0
2.9 | 3 | 0 | 0
3 | 3.1 | 0 | 0
3.1 | 3.2 | 0 | 0
3.2 | 3.3 | 0 | 0
3.3 | 3.4 | 0 | 0
3.4 | 3.5 | 1 | 0.0074949
3.5 | 3.6 | 6 | 0.041224
3.6 | 3.7 | 14 | 0.088394
3.7 | 3.8 | 22 | 0.12794
3.8 | 3.9 | 28 | 0.15032
3.9 | 4 | 37 | 0.18374
4 | 4.1 | 45 | 0.20713
4.1 | 4.2 | 54.9511 | 0.23487
4.2 | 4.3 | 63.0848 | 0.25083
4.3 | 4.4 | 74 | 0.27418
4.4 | 4.5 | 82 | 0.28357
4.5 | 4.6 | 92 | 0.29741
4.6 | 4.7 | 103.6741 | 0.31376
4.7 | 4.8 | 114.3041 | 0.32432
4.8 | 4.9 | 129 | 0.34361
4.9 | 5 | 145.1602 | 0.36346
5 | 5.1 | 157.7977 | 0.37187
5.1 | 5.2 | 178.4804 | 0.39635
5.2 | 5.3 | 195 | 0.40853
5.3 | 5.4 | 215.4542 | 0.42631
5.4 | 5.5 | 226 | 0.42279
5.5 | 5.6 | 244 | 0.43202
5.6 | 5.7 | 262.56 | 0.44042
5.7 | 5.8 | 281 | 0.44698
5.8 | 5.9 | 311.9711 | 0.47101
5.9 | 6 | 331.4129 | 0.47535
6 | 6.1 | 352.8908 | 0.48127
6.1 | 6.2 | 375.5695 | 0.48742
6.2 | 6.3 | 394.8974 | 0.4881
6.3 | 6.4 | 415.2258 | 0.48918
6.4 | 6.5 | 436.0734 | 0.49003
6.5 | 6.6 | 455.5579 | 0.48866
6.6 | 6.7 | 476.673 | 0.48842
6.7 | 6.8 | 501.0643 | 0.49076
6.8 | 6.9 | 524.112 | 0.49102
6.9 | 7 | 547.5153 | 0.49097
7 | 7.1 | 574.2926 | 0.49322
7.1 | 7.2 | 598.0018 | 0.49219
7.2 | 7.3 | 614.4545 | 0.48495
7.3 | 7.4 | 644.205 | 0.48782
7.4 | 7.5 | 663.0025 | 0.48197
7.5 | 7.6 | 688.9448 | 0.48106
7.6 | 7.7 | 708.64 | 0.47554
7.7 | 7.8 | 740.8105 | 0.47801
7.8 | 7.9 | 763.5533 | 0.47398
7.9 | 8 | 799.5726 | 0.47773
8 | 8.1 | 818.2374 | 0.47077
8.1 | 8.2 | 848.9401 | 0.47057
8.2 | 8.3 | 875.5089 | 0.46776
8.3 | 8.4 | 910.4966 | 0.46908
8.4 | 8.5 | 930.545 | 0.46249
8.5 | 8.6 | 966.5715 | 0.46364
8.6 | 8.7 | 984.9563 | 0.45617
8.7 | 8.8 | 1012.8062 | 0.45308
8.8 | 8.9 | 1033.5561 | 0.44677
8.9 | 9 | 1072.0709 | 0.44798
9 | 9.1 | 1101.4489 | 0.44508
9.1 | 9.2 | 1129.7073 | 0.44162
9.2 | 9.3 | 1154.7817 | 0.43686
9.3 | 9.4 | 1183.8922 | 0.43358
9.4 | 9.5 | 1209.098 | 0.42883
9.5 | 9.6 | 1252.2352 | 0.43025
9.6 | 9.7 | 1267.7443 | 0.42211
9.7 | 9.8 | 1286.3384 | 0.41519
9.8 | 9.9 | 1315.0259 | 0.41158
9.9 | 10 | 1334.8625 | 0.40526
10 | 10.1 | 1387.1943 | 0.40864
10.1 | 10.2 | 1398.1434 | 0.39975
10.2 | 10.3 | 1423.8182 | 0.39524
10.3 | 10.4 | 1446.1558 | 0.38986
10.4 | 10.5 | 1472.6934 | 0.38567
10.5 | 10.6 | 1488.8348 | 0.37886
10.6 | 10.7 | 1499.7674 | 0.37094
10.7 | 10.8 | 1530 | 0.36791
10.8 | 10.9 | 1560 | 0.3648
10.9 | 11 | 1590 | 0.36168
11 | 11.1 | 1623.8846 | 0.3594
11.1 | 11.2 | 1661.712 | 0.35792
11.2 | 11.3 | 1666.9 | 0.34951
11.3 | 11.4 | 1704.8778 | 0.34807
11.4 | 11.5 | 1720 | 0.34199
11.5 | 11.6 | 1740 | 0.33702
11.6 | 11.7 | 1760 | 0.33216
11.7 | 11.8 | 1780 | 0.32739
11.8 | 11.9 | 1800 | 0.32272
11.9 | 12 | 1821 | 0.31833
12 | 12.1 | 1842 | 0.31401
12.1 | 12.2 | 1856 | 0.30862
12.2 | 12.3 | 1870 | 0.30336
12.3 | 12.4 | 1899 | 0.30062
12.4 | 12.5 | 1912 | 0.29541
12.5 | 12.6 | 1935 | 0.29185
12.6 | 12.7 | 1960 | 0.28863
12.7 | 12.8 | 1988 | 0.2859
12.8 | 12.9 | 2006 | 0.28178
12.9 | 13 | 2012 | 0.2761
13 | 13.1 | 2019 | 0.27071
13.1 | 13.2 | 2026 | 0.26548
13.2 | 13.3 | 2035 | 0.26064
13.3 | 13.4 | 2046 | 0.25618
13.4 | 13.5 | 2055 | 0.25159
13.5 | 13.6 | 2064 | 0.24712
13.6 | 13.7 | 2070 | 0.24241
13.7 | 13.8 | 2075 | 0.23772
13.8 | 13.9 | 2075 | 0.23259
13.9 | 14 | 2075 | 0.2276
14 | 14.1 | 2075 | 0.22276
14.1 | 14.2 | 2075 | 0.21805
14.2 | 14.3 | 2075 | 0.21348
14.3 | 14.4 | 2075 | 0.20903
14.4 | 14.5 | 2075 | 0.20471
14.5 | 14.6 | 2075 | 0.2005
14.6 | 14.7 | 2075 | 0.19641
14.7 | 14.8 | 2075 | 0.19243
14.8 | 14.9 | 2075 | 0.18855
14.9 | 15 | 2075 | 0.18478
15 | 15.1 | 2075 | 0.18111
15.1 | 15.2 | 2075 | 0.17754
15.2 | 15.3 | 2075 | 0.17406
15.3 | 15.4 | 2075 | 0.17067
15.4 | 15.5 | 2075 | 0.16736
15.5 | 15.6 | 2075 | 0.16414
15.6 | 15.7 | 2075 | 0.16101
15.7 | 15.8 | 2075 | 0.15795
15.8 | 15.9 | 2075 | 0.15497
15.9 | 16 | 2075 | 0.15207
16 | 16.1 | 2075 | 0.14923
16.1 | 16.2 | 2075 | 0.14647
16.2 | 16.3 | 2075 | 0.14377
16.3 | 16.4 | 2075 | 0.14114
16.4 | 16.5 | 2075 | 0.13858
16.5 | 16.6 | 2075 | 0.13607
16.6 | 16.7 | 2075 | 0.13363
16.7 | 16.8 | 2075 | 0.13124
16.8 | 16.9 | 2075 | 0.12891
16.9 | 17 | 2075 | 0.12664
17 | 17.1 | 2075 | 0.12442
17.1 | 17.2 | 2075 | 0.12225
17.2 | 17.3 | 2075 | 0.12013
17.3 | 17.4 | 2075 | 0.11805
17.4 | 17.5 | 2075 | 0.11603
17.5 | 17.6 | 2075 | 0.11405
17.6 | 17.7 | 2075 | 0.11212
17.7 | 17.8 | 2075 | 0.11023
17.8 | 17.9 | 2075 | 0.10838
17.9 | 18 | 2075 | 0.10658
18 | 18.1 | 2075 | 0.10481
18.1 | 18.2 | 2075 | 0.10308
18.2 | 18.3 | 2075 | 0.10139
18.3 | 18.4 | 2075 | 0.09974
18.4 | 18.5 | 2075 | 0.098122
18.5 | 18.6 | 2075 | 0.09654
18.6 | 18.7 | 2075 | 0.094991
18.7 | 18.8 | 2075 | 0.093475
18.8 | 18.9 | 2075 | 0.091991
18.9 | 19 | 2075 | 0.090539
19 | 19.1 | 2075 | 0.089117
19.1 | 19.2 | 2075 | 0.087724
19.2 | 19.3 | 2075 | 0.086361
19.3 | 19.4 | 2075 | 0.085025
19.4 | 19.5 | 2075 | 0.083717
19.5 | 19.6 | 2075 | 0.082436
19.6 | 19.7 | 2075 | 0.081181
19.7 | 19.8 | 2075 | 0.079951
19.8 | 19.9 | 2075 | 0.078745
19.9 | 20 | 2075 | 0.077564
20 | 25 | 0 | 0
50 | 0 | 0 | 0