## KALA_STD
Wind Speed From | Wind Speed To | Power (Kw) | Cp
0 | 1.2 | 0 | 0 | Turbine Make | Suzlon
1.2 | 1.3 | 0 | 0 | Turbine Type | S88
1.3 | 1.4 | 0 | 0 | Cut in Speed | 4
1.4 | 1.5 | 0 | 0 | Cut Out Speed | 25
1.5 | 1.6 | 0 | 0 | Rated Speed | 14
1.6 | 1.7 | 0 | 0 | Swept area | 6082
1.7 | 1.8 | 0 | 0 | Air Density | 1.1267
1.8 | 1.9 | 0 | 0
1.9 | 2 | 0 | 0
2 | 2.1 | 0 | 0
2.1 | 2.2 | 0 | 0
2.2 | 2.3 | 0 | 0
2.3 | 2.4 | 0 | 0
2.4 | 2.5 | 0 | 0
2.5 | 2.6 | 0 | 0
2.6 | 2.7 | 0 | 0
2.7 | 2.8 | 0 | 0
2.8 | 2.9 | 0 | 0
2.9 | 3 | 0 | 0
3 | 3.1 | 0 | 0
3.1 | 3.2 | 2 | 0.019593
3.2 | 3.3 | 5 | 0.044533
3.3 | 3.4 | 8 | 0.064969
3.4 | 3.5 | 13 | 0.096531
3.5 | 3.6 | 18 | 0.12253
3.6 | 3.7 | 25 | 0.15638
3.7 | 3.8 | 32 | 0.18438
3.8 | 3.9 | 40.5583 | 0.21572
3.9 | 4 | 50.0923 | 0.24645
4 | 4.1 | 57.6533 | 0.26291
4.1 | 4.2 | 68 | 0.28795
4.2 | 4.3 | 85.4727 | 0.3367
4.3 | 4.4 | 92.2686 | 0.33869
4.4 | 4.5 | 106.2198 | 0.36392
4.5 | 4.6 | 119.8955 | 0.38399
4.6 | 4.7 | 133.5712 | 0.4005
4.7 | 4.8 | 147.2469 | 0.41392
4.8 | 4.9 | 160.9226 | 0.42467
4.9 | 5 | 174.5984 | 0.43312
5 | 5.1 | 188.2741 | 0.43958
5.1 | 5.2 | 204.0925 | 0.44903
5.2 | 5.3 | 219.1726 | 0.45492
5.3 | 5.4 | 235.1545 | 0.46098
5.4 | 5.5 | 249.1609 | 0.4618
5.5 | 5.6 | 266.409 | 0.46733
5.6 | 5.7 | 284.0659 | 0.47208
5.7 | 5.8 | 297.9947 | 0.46962
5.8 | 5.9 | 318.7647 | 0.47681
5.9 | 6 | 339.3619 | 0.48224
6 | 6.1 | 358.5524 | 0.48446
6.1 | 6.2 | 379 | 0.48731
6.2 | 6.3 | 401.4571 | 0.49161
6.3 | 6.4 | 423.9142 | 0.49478
6.4 | 6.5 | 446.3713 | 0.49695
6.5 | 6.6 | 468.8284 | 0.49823
6.6 | 6.7 | 491.2855 | 0.49873
6.7 | 6.8 | 513.7426 | 0.49852
6.8 | 6.9 | 534.8758 | 0.49646
6.9 | 7 | 559.9565 | 0.49747
7 | 7.1 | 582.8313 | 0.49592
7.1 | 7.2 | 607.5225 | 0.49539
7.2 | 7.3 | 632.2138 | 0.49434
7.3 | 7.4 | 656.905 | 0.49283
7.4 | 7.5 | 681.5962 | 0.4909
7.5 | 7.6 | 706.2875 | 0.4886
7.6 | 7.7 | 730.9787 | 0.48599
7.7 | 7.8 | 763.9096 | 0.48835
7.8 | 7.9 | 786.0028 | 0.48339
7.9 | 8 | 806.6401 | 0.47748
8 | 8.1 | 835.1584 | 0.47606
8.1 | 8.2 | 855.906 | 0.47004
8.2 | 8.3 | 881.0955 | 0.46638
8.3 | 8.4 | 906.7551 | 0.46282
8.4 | 8.5 | 942.9872 | 0.46433
8.5 | 8.6 | 964.3977 | 0.45831
8.6 | 8.7 | 989.1089 | 0.45385
8.7 | 8.8 | 1012.7703 | 0.44886
8.8 | 8.9 | 1040.2711 | 0.44551
8.9 | 9 | 1068.0224 | 0.44215
9 | 9.1 | 1096.4883 | 0.43897
9.1 | 9.2 | 1124.9542 | 0.43568
9.2 | 9.3 | 1153.4202 | 0.4323
9.3 | 9.4 | 1181.8861 | 0.42883
9.4 | 9.5 | 1200.2271 | 0.42174
9.5 | 9.6 | 1234.7907 | 0.42032
9.6 | 9.7 | 1250 | 0.41234
9.7 | 9.8 | 1285.0639 | 0.41093
9.8 | 9.9 | 1307.6833 | 0.40549
9.9 | 10 | 1338.2415 | 0.40252
10 | 10.1 | 1347.7667 | 0.39335
10.1 | 10.2 | 1384.275 | 0.39212
10.2 | 10.3 | 1394 | 0.38337
10.3 | 10.4 | 1420 | 0.37926
10.4 | 10.5 | 1456.4577 | 0.37788
10.5 | 10.6 | 1481.7001 | 0.37355
10.6 | 10.7 | 1506.9425 | 0.36927
10.7 | 10.8 | 1532.1848 | 0.36502
10.8 | 10.9 | 1557.4272 | 0.36082
10.9 | 11 | 1582.6696 | 0.35667
11 | 11.1 | 1607.912 | 0.35257
11.1 | 11.2 | 1621.3871 | 0.346
11.2 | 11.3 | 1634.8622 | 0.33962
11.3 | 11.4 | 1648.3373 | 0.3334
11.4 | 11.5 | 1661.8124 | 0.32736
11.5 | 11.6 | 1675.2875 | 0.32148
11.6 | 11.7 | 1699.4711 | 0.31776
11.7 | 11.8 | 1723.6546 | 0.31409
11.8 | 11.9 | 1747.8382 | 0.31047
11.9 | 12 | 1772.0218 | 0.30689
12 | 12.1 | 1796.2053 | 0.30337
12.1 | 12.2 | 1820.3889 | 0.29989
12.2 | 12.3 | 1834.2 | 0.2948
12.3 | 12.4 | 1854.3571 | 0.29083
12.4 | 12.5 | 1874.5143 | 0.28694
12.5 | 12.6 | 1894.6714 | 0.28312
12.6 | 12.7 | 1914.8286 | 0.27937
12.7 | 12.8 | 1934.9857 | 0.27569
12.8 | 12.9 | 1955.1429 | 0.27209
12.9 | 13 | 1975.3 | 0.26855
13 | 13.1 | 1986.6364 | 0.26391
13.1 | 13.2 | 1997.9727 | 0.25938
13.2 | 13.3 | 2009.3091 | 0.25497
13.3 | 13.4 | 2020.6455 | 0.25067
13.4 | 13.5 | 2031.9818 | 0.24647
13.5 | 13.6 | 2043.3182 | 0.24238
13.6 | 13.7 | 2054.6545 | 0.23839
13.7 | 13.8 | 2065.9909 | 0.23449
13.8 | 13.9 | 2077.3273 | 0.23069
13.9 | 14 | 2088.6636 | 0.22698
14 | 14.1 | 2100 | 0.22335
14.1 | 14.2 | 2100 | 0.21864
14.2 | 14.3 | 2100 | 0.21405
14.3 | 14.4 | 2100 | 0.20959
14.4 | 14.5 | 2100 | 0.20525
14.5 | 14.6 | 2100 | 0.20104
14.6 | 14.7 | 2100 | 0.19693
14.7 | 14.8 | 2100 | 0.19294
14.8 | 14.9 | 2100 | 0.18906
14.9 | 15 | 2100 | 0.18528
15 | 15.1 | 2100 | 0.1816
15.1 | 15.2 | 2100 | 0.17801
15.2 | 15.3 | 2100 | 0.17452
15.3 | 15.4 | 2100 | 0.17112
15.4 | 15.5 | 2100 | 0.16781
15.5 | 15.6 | 2100 | 0.16458
15.6 | 15.7 | 2100 | 0.16144
15.7 | 15.8 | 2100 | 0.15837
15.8 | 15.9 | 2100 | 0.15538
15.9 | 16 | 2100 | 0.15247
16 | 16.1 | 2100 | 0.14963
16.1 | 16.2 | 2100 | 0.14686
16.2 | 16.3 | 2100 | 0.14416
16.3 | 16.4 | 2100 | 0.14152
16.4 | 16.5 | 2100 | 0.13895
16.5 | 16.6 | 2100 | 0.13644
16.6 | 16.7 | 2100 | 0.13398
16.7 | 16.8 | 2100 | 0.13159
16.8 | 16.9 | 2100 | 0.12926
16.9 | 17 | 2100 | 0.12698
17 | 17.1 | 2100 | 0.12475
17.1 | 17.2 | 2100 | 0.12257
17.2 | 17.3 | 2100 | 0.12045
17.3 | 17.4 | 2100 | 0.11837
17.4 | 17.5 | 2100 | 0.11634
17.5 | 17.6 | 2100 | 0.11436
17.6 | 17.7 | 2100 | 0.11242
17.7 | 17.8 | 2100 | 0.11052
17.8 | 17.9 | 2100 | 0.10867
17.9 | 18 | 2100 | 0.10686
18 | 18.1 | 2100 | 0.10509
18.1 | 18.2 | 2100 | 0.10336
18.2 | 18.3 | 2100 | 0.10166
18.3 | 18.4 | 2100 | 0.10001
18.4 | 18.5 | 2100 | 0.098384
18.5 | 18.6 | 2100 | 0.096797
18.6 | 18.7 | 2100 | 0.095245
18.7 | 18.8 | 2100 | 0.093725
18.8 | 18.9 | 2100 | 0.092237
18.9 | 19 | 2100 | 0.090781
19 | 19.1 | 2100 | 0.089355
19.1 | 19.2 | 2100 | 0.087959
19.2 | 19.3 | 2100 | 0.086592
19.3 | 19.4 | 2100 | 0.085253
19.4 | 19.5 | 2100 | 0.083941
19.5 | 19.6 | 2100 | 0.082656
19.6 | 19.7 | 2100 | 0.081397
19.7 | 19.8 | 2100 | 0.080164
19.8 | 19.9 | 2100 | 0.078956
19.9 | 20 | 2100 | 0.077771
20 | 25 | 0 | 0
50 | 0 | 0 | 0