## KALA_STD
Wind Speed From | Wind Speed To | Power (Kw) | Cp
0 | 1.2 | 0 | 0 | Turbine Make | Suzlon
1.2 | 1.3 | 0 | 0 | Turbine Type | S88
1.3 | 1.4 | 0 | 0 | Cut in Speed | 4
1.4 | 1.5 | 0 | 0 | Cut Out Speed | 25
1.5 | 1.6 | 0 | 0 | Rated Speed | 14
1.6 | 1.7 | 0 | 0 | Swept area | 6082
1.7 | 1.8 | 0 | 0 | Air Density | 1.1549
1.8 | 1.9 | 0 | 0
1.9 | 2 | 0 | 0
2 | 2.1 | 0 | 0
2.1 | 2.2 | 0 | 0
2.2 | 2.3 | 0 | 0
2.3 | 2.4 | 0 | 0
2.4 | 2.5 | 0 | 0
2.5 | 2.6 | 0 | 0
2.6 | 2.7 | 0 | 0
2.7 | 2.8 | 0 | 0
2.8 | 2.9 | 0 | 0
2.9 | 3 | 0 | 0
3 | 3.1 | 0 | 0
3.1 | 3.2 | 0 | 0
3.2 | 3.3 | 0 | 0
3.3 | 3.4 | 1 | 0.0079234
3.4 | 3.5 | 2 | 0.014489
3.5 | 3.6 | 4 | 0.026565
3.6 | 3.7 | 8 | 0.048824
3.7 | 3.8 | 14 | 0.0787
3.8 | 3.9 | 22 | 0.11416
3.9 | 4 | 33.1724 | 0.15923
4 | 4.1 | 45.3381 | 0.20171
4.1 | 4.2 | 55.2193 | 0.22814
4.2 | 4.3 | 61.7757 | 0.23742
4.3 | 4.4 | 73.2185 | 0.26222
4.4 | 4.5 | 83.2177 | 0.27817
4.5 | 4.6 | 97.1411 | 0.30354
4.6 | 4.7 | 105.4283 | 0.30842
4.7 | 4.8 | 121.4829 | 0.33318
4.8 | 4.9 | 133.3645 | 0.34338
4.9 | 5 | 146.2646 | 0.354
5 | 5.1 | 167.714 | 0.38204
5.1 | 5.2 | 178.8569 | 0.38393
5.2 | 5.3 | 193.2756 | 0.3914
5.3 | 5.4 | 216.114 | 0.41334
5.4 | 5.5 | 228.5475 | 0.41328
5.5 | 5.6 | 245.3076 | 0.41983
5.6 | 5.7 | 268.11 | 0.43471
5.7 | 5.8 | 287.7448 | 0.44242
5.8 | 5.9 | 304.8477 | 0.44489
5.9 | 6 | 323.3873 | 0.44835
6 | 6.1 | 343.9629 | 0.45343
6.1 | 6.2 | 359.2469 | 0.45067
6.2 | 6.3 | 378.1423 | 0.45179
6.3 | 6.4 | 398.1943 | 0.45345
6.4 | 6.5 | 417.3801 | 0.45336
6.5 | 6.6 | 442.9758 | 0.4593
6.6 | 6.7 | 462.0009 | 0.45758
6.7 | 6.8 | 480.7673 | 0.45516
6.8 | 6.9 | 503.2231 | 0.45571
6.9 | 7 | 529.638 | 0.45908
7 | 7.1 | 542.7782 | 0.45059
7.1 | 7.2 | 561.541 | 0.44675
7.2 | 7.3 | 603.3442 | 0.46028
7.3 | 7.4 | 624.4146 | 0.45704
7.4 | 7.5 | 632.5544 | 0.44448
7.5 | 7.6 | 667.8961 | 0.4508
7.6 | 7.7 | 698.3622 | 0.453
7.7 | 7.8 | 722.5573 | 0.45067
7.8 | 7.9 | 719.2 | 0.43154
7.9 | 8 | 760.5342 | 0.43923
8 | 8.1 | 787.8442 | 0.43815
8.1 | 8.2 | 809.9464 | 0.43397
8.2 | 8.3 | 826.935 | 0.42706
8.3 | 8.4 | 847.6776 | 0.42213
8.4 | 8.5 | 885.0924 | 0.42521
8.5 | 8.6 | 891.3462 | 0.41328
8.6 | 8.7 | 918.0261 | 0.41097
8.7 | 8.8 | 953.7523 | 0.41241
8.8 | 8.9 | 959.3738 | 0.40086
8.9 | 9 | 1000.0454 | 0.40393
9 | 9.1 | 1028.2081 | 0.40161
9.1 | 9.2 | 1021.38 | 0.38594
9.2 | 9.3 | 1044.7228 | 0.38203
9.3 | 9.4 | 1075.9473 | 0.38089
9.4 | 9.5 | 1112.04 | 0.38123
9.5 | 9.6 | 1118.3211 | 0.37141
9.6 | 9.7 | 1144.3118 | 0.36829
9.7 | 9.8 | 1170.5258 | 0.36519
9.8 | 9.9 | 1169.1836 | 0.35372
9.9 | 10 | 1212.9826 | 0.35596
10 | 10.1 | 1204.5585 | 0.34299
10.1 | 10.2 | 1252.0875 | 0.34604
10.2 | 10.3 | 1259.4813 | 0.33794
10.3 | 10.4 | 1265.714 | 0.32982
10.4 | 10.5 | 1321.2681 | 0.33446
10.5 | 10.6 | 1327.6351 | 0.32656
10.6 | 10.7 | 1352.3435 | 0.32331
10.7 | 10.8 | 1365 | 0.31727
10.8 | 10.9 | 1385 | 0.31306
10.9 | 11 | 1410 | 0.31002
11 | 11.1 | 1446.48 | 0.30945
11.1 | 11.2 | 1476 | 0.30731
11.2 | 11.3 | 1510 | 0.30604
11.3 | 11.4 | 1540 | 0.30391
11.4 | 11.5 | 1571.5842 | 0.30205
11.5 | 11.6 | 1590 | 0.29769
11.6 | 11.7 | 1615 | 0.29461
11.7 | 11.8 | 1640 | 0.29157
11.8 | 11.9 | 1665.2 | 0.28859
11.9 | 12 | 1690.4 | 0.28563
12 | 12.1 | 1715.6 | 0.2827
12.1 | 12.2 | 1740.8 | 0.2798
12.2 | 12.3 | 1766 | 0.27693
12.3 | 12.4 | 1791.2 | 0.27408
12.4 | 12.5 | 1816.4 | 0.27127
12.5 | 12.6 | 1841.6 | 0.26848
12.6 | 12.7 | 1866.8 | 0.26573
12.7 | 12.8 | 1892 | 0.26301
12.8 | 12.9 | 1912 | 0.2596
12.9 | 13 | 1932 | 0.25627
13 | 13.1 | 1950 | 0.25273
13.1 | 13.2 | 1968 | 0.24927
13.2 | 13.3 | 1974 | 0.24439
13.3 | 13.4 | 1990 | 0.24085
13.4 | 13.5 | 2004 | 0.23716
13.5 | 13.6 | 2018 | 0.23355
13.6 | 13.7 | 2030 | 0.22979
13.7 | 13.8 | 2042 | 0.22612
13.8 | 13.9 | 2052 | 0.22233
13.9 | 14 | 2062 | 0.21862
14 | 14.1 | 2070 | 0.2148
14.1 | 14.2 | 2084 | 0.21169
14.2 | 14.3 | 2090 | 0.20784
14.3 | 14.4 | 2095 | 0.204
14.4 | 14.5 | 2100 | 0.20026
14.5 | 14.6 | 2100 | 0.19614
14.6 | 14.7 | 2100 | 0.19214
14.7 | 14.8 | 2100 | 0.18824
14.8 | 14.9 | 2100 | 0.18445
14.9 | 15 | 2100 | 0.18077
15 | 15.1 | 2100 | 0.17717
15.1 | 15.2 | 2100 | 0.17368
15.2 | 15.3 | 2100 | 0.17027
15.3 | 15.4 | 2100 | 0.16695
15.4 | 15.5 | 2100 | 0.16372
15.5 | 15.6 | 2100 | 0.16058
15.6 | 15.7 | 2100 | 0.15751
15.7 | 15.8 | 2100 | 0.15452
15.8 | 15.9 | 2100 | 0.1516
15.9 | 16 | 2100 | 0.14876
16 | 16.1 | 2100 | 0.14599
16.1 | 16.2 | 2100 | 0.14328
16.2 | 16.3 | 2100 | 0.14065
16.3 | 16.4 | 2100 | 0.13807
16.4 | 16.5 | 2100 | 0.13556
16.5 | 16.6 | 2100 | 0.13311
16.6 | 16.7 | 2100 | 0.13072
16.7 | 16.8 | 2100 | 0.12839
16.8 | 16.9 | 2100 | 0.12611
16.9 | 17 | 2100 | 0.12388
17 | 17.1 | 2100 | 0.12171
17.1 | 17.2 | 2100 | 0.11959
17.2 | 17.3 | 2100 | 0.11751
17.3 | 17.4 | 2100 | 0.11549
17.4 | 17.5 | 2100 | 0.11351
17.5 | 17.6 | 2100 | 0.11157
17.6 | 17.7 | 2100 | 0.10968
17.7 | 17.8 | 2100 | 0.10783
17.8 | 17.9 | 2100 | 0.10603
17.9 | 18 | 2100 | 0.10426
18 | 18.1 | 2100 | 0.10253
18.1 | 18.2 | 2100 | 0.10084
18.2 | 18.3 | 2100 | 0.099188
18.3 | 18.4 | 2100 | 0.097571
18.4 | 18.5 | 2100 | 0.095989
18.5 | 18.6 | 2100 | 0.094441
18.6 | 18.7 | 2100 | 0.092925
18.7 | 18.8 | 2100 | 0.091443
18.8 | 18.9 | 2100 | 0.089991
18.9 | 19 | 2100 | 0.08857
19 | 19.1 | 2100 | 0.087179
19.1 | 19.2 | 2100 | 0.085817
19.2 | 19.3 | 2100 | 0.084483
19.3 | 19.4 | 2100 | 0.083177
19.4 | 19.5 | 2100 | 0.081897
19.5 | 19.6 | 2100 | 0.080644
19.6 | 19.7 | 2100 | 0.079416
19.7 | 19.8 | 2100 | 0.078212
19.8 | 19.9 | 2100 | 0.077033
19.9 | 20 | 2100 | 0.075878
20 | 25 | 0 | 0
50 | 0 | 0 | 0