## Sakri_MOD
Wind Speed From | Wind Speed To | Power (Kw) | Cp
0 | 1.2 | 0 | 0 | Turbine Make | Suzlon
1.2 | 1.3 | 0 | 0 | Turbine Type | S88
1.3 | 1.4 | 0 | 0 | Cut in Speed | 4
1.4 | 1.5 | 0 | 0 | Cut Out Speed | 25
1.5 | 1.6 | 0 | 0 | Rated Speed | 14
1.6 | 1.7 | 0 | 0 | Swept area | 6082
1.7 | 1.8 | 0 | 0 | Air Density | 1.1372
1.8 | 1.9 | 0 | 0
1.9 | 2 | 0 | 0
2 | 2.1 | 0 | 0
2.1 | 2.2 | 0 | 0
2.2 | 2.3 | 0 | 0
2.3 | 2.4 | 0 | 0
2.4 | 2.5 | 0 | 0
2.5 | 2.6 | 0 | 0
2.6 | 2.7 | 0 | 0
2.7 | 2.8 | 0 | 0
2.8 | 2.9 | 0 | 0
2.9 | 3 | 0 | 0
3 | 3.1 | 0 | 0
3.1 | 3.2 | 0 | 0
3.2 | 3.3 | 0 | 0
3.3 | 3.4 | 0 | 0
3.4 | 3.5 | 0 | 0
3.5 | 3.6 | 0 | 0
3.6 | 3.7 | 0 | 0
3.7 | 3.8 | 0.76895 | 0.0043897
3.8 | 3.9 | 2.2992 | 0.012117
3.9 | 4 | 4.514 | 0.022004
4 | 4.1 | 6.2247 | 0.028125
4.1 | 4.2 | 9.3986 | 0.039433
4.2 | 4.3 | 13.9787 | 0.054559
4.3 | 4.4 | 19.458 | 0.070769
4.4 | 4.5 | 24.7068 | 0.08387
4.5 | 4.6 | 31.804 | 0.10092
4.6 | 4.7 | 43.8765 | 0.13035
4.7 | 4.8 | 60.23 | 0.16775
4.8 | 4.9 | 75.26 | 0.19678
4.9 | 5 | 90.26 | 0.22185
5 | 5.1 | 107.2028 | 0.24799
5.1 | 5.2 | 118.0314 | 0.2573
5.2 | 5.3 | 130.5595 | 0.2685
5.3 | 5.4 | 142.3346 | 0.27646
5.4 | 5.5 | 159.59 | 0.29307
5.5 | 5.6 | 176.4243 | 0.30663
5.6 | 5.7 | 190.749 | 0.31408
5.7 | 5.8 | 206.8844 | 0.32304
5.8 | 5.9 | 227.5307 | 0.33721
5.9 | 6 | 233.7304 | 0.32908
6 | 6.1 | 271.0898 | 0.36292
6.1 | 6.2 | 285.2244 | 0.36337
6.2 | 6.3 | 308.3996 | 0.37418
6.3 | 6.4 | 322.6469 | 0.37312
6.4 | 6.5 | 346.489 | 0.3822
6.5 | 6.6 | 369.1174 | 0.38866
6.6 | 6.7 | 383.9818 | 0.38621
6.7 | 6.8 | 405.313 | 0.38968
6.8 | 6.9 | 423.3718 | 0.38935
6.9 | 7 | 440.16 | 0.38744
7 | 7.1 | 460.61 | 0.38832
7.1 | 7.2 | 481.123 | 0.38871
7.2 | 7.3 | 502.21 | 0.38908
7.3 | 7.4 | 525.32 | 0.39048
7.4 | 7.5 | 550.32 | 0.39271
7.5 | 7.6 | 575.15 | 0.39422
7.6 | 7.7 | 598.32 | 0.39413
7.7 | 7.8 | 626.5232 | 0.39684
7.8 | 7.9 | 656.6212 | 0.40011
7.9 | 8 | 686.9919 | 0.40292
8 | 8.1 | 708.1312 | 0.39994
8.1 | 8.2 | 737.5626 | 0.40132
8.2 | 8.3 | 767.7515 | 0.40265
8.3 | 8.4 | 800 | 0.40458
8.4 | 8.5 | 825.15 | 0.40257
8.5 | 8.6 | 850.18 | 0.40031
8.6 | 8.7 | 880.18 | 0.40015
8.7 | 8.8 | 898.18 | 0.39441
8.8 | 8.9 | 929.5232 | 0.39442
8.9 | 9 | 949.5515 | 0.38949
9 | 9.1 | 992.1432 | 0.39354
9.1 | 9.2 | 1015.1005 | 0.38952
9.2 | 9.3 | 1040.9626 | 0.38656
9.3 | 9.4 | 1073.8623 | 0.38605
9.4 | 9.5 | 1100.8091 | 0.38324
9.5 | 9.6 | 1125.62 | 0.37964
9.6 | 9.7 | 1162.26 | 0.37987
9.7 | 9.8 | 1202.02 | 0.38084
9.8 | 9.9 | 1235.26 | 0.37951
9.9 | 10 | 1270.17 | 0.37853
10 | 10.1 | 1302.03 | 0.3765
10.1 | 10.2 | 1330.656 | 0.37346
10.2 | 10.3 | 1362.5852 | 0.37129
10.3 | 10.4 | 1399.62 | 0.37038
10.4 | 10.5 | 1430.65 | 0.36777
10.5 | 10.6 | 1470.85 | 0.36741
10.6 | 10.7 | 1498.89 | 0.36391
10.7 | 10.8 | 1525.26 | 0.36003
10.8 | 10.9 | 1550.15 | 0.35584
10.9 | 11 | 1585.9 | 0.35411
11 | 11.1 | 1614.674 | 0.3508
11.1 | 11.2 | 1643.448 | 0.34748
11.2 | 11.3 | 1672.222 | 0.34418
11.3 | 11.4 | 1700.996 | 0.34089
11.4 | 11.5 | 1729.7699 | 0.33761
11.5 | 11.6 | 1758.5439 | 0.33435
11.6 | 11.7 | 1787.3179 | 0.33111
11.7 | 11.8 | 1816.0919 | 0.32789
11.8 | 11.9 | 1838.4614 | 0.32356
11.9 | 12 | 1860.831 | 0.31931
12 | 12.1 | 1879.5519 | 0.31453
12.1 | 12.2 | 1898.2729 | 0.30985
12.2 | 12.3 | 1916.9938 | 0.30527
12.3 | 12.4 | 1935.7147 | 0.3008
12.4 | 12.5 | 1954.4357 | 0.29642
12.5 | 12.6 | 1970 | 0.29166
12.6 | 12.7 | 1986.1545 | 0.28711
12.7 | 12.8 | 2002.6228 | 0.28271
12.8 | 12.9 | 2019.0912 | 0.2784
12.9 | 13 | 2035.5595 | 0.2742
13 | 13.1 | 2043.3395 | 0.26894
13.1 | 13.2 | 2051.1196 | 0.26383
13.2 | 13.3 | 2052 | 0.25799
13.3 | 13.4 | 2054.3651 | 0.2525
13.4 | 13.5 | 2068.6098 | 0.24861
13.5 | 13.6 | 2070 | 0.24329
13.6 | 13.7 | 2070.18 | 0.23798
13.7 | 13.8 | 2078.902 | 0.23379
13.8 | 13.9 | 2090.3558 | 0.23
13.9 | 14 | 2095 | 0.22557
14 | 14.1 | 2100 | 0.2213
14.1 | 14.2 | 2100 | 0.21663
14.2 | 14.3 | 2100 | 0.21208
14.3 | 14.4 | 2100 | 0.20766
14.4 | 14.5 | 2100 | 0.20337
14.5 | 14.6 | 2100 | 0.19919
14.6 | 14.7 | 2100 | 0.19512
14.7 | 14.8 | 2100 | 0.19117
14.8 | 14.9 | 2100 | 0.18732
14.9 | 15 | 2100 | 0.18357
15 | 15.1 | 2100 | 0.17993
15.1 | 15.2 | 2100 | 0.17637
15.2 | 15.3 | 2100 | 0.17292
15.3 | 15.4 | 2100 | 0.16955
15.4 | 15.5 | 2100 | 0.16627
15.5 | 15.6 | 2100 | 0.16307
15.6 | 15.7 | 2100 | 0.15995
15.7 | 15.8 | 2100 | 0.15692
15.8 | 15.9 | 2100 | 0.15396
15.9 | 16 | 2100 | 0.15107
16 | 16.1 | 2100 | 0.14825
16.1 | 16.2 | 2100 | 0.14551
16.2 | 16.3 | 2100 | 0.14283
16.3 | 16.4 | 2100 | 0.14022
16.4 | 16.5 | 2100 | 0.13767
16.5 | 16.6 | 2100 | 0.13518
16.6 | 16.7 | 2100 | 0.13275
16.7 | 16.8 | 2100 | 0.13038
16.8 | 16.9 | 2100 | 0.12807
16.9 | 17 | 2100 | 0.12581
17 | 17.1 | 2100 | 0.1236
17.1 | 17.2 | 2100 | 0.12144
17.2 | 17.3 | 2100 | 0.11934
17.3 | 17.4 | 2100 | 0.11728
17.4 | 17.5 | 2100 | 0.11527
17.5 | 17.6 | 2100 | 0.11331
17.6 | 17.7 | 2100 | 0.11139
17.7 | 17.8 | 2100 | 0.10951
17.8 | 17.9 | 2100 | 0.10767
17.9 | 18 | 2100 | 0.10588
18 | 18.1 | 2100 | 0.10412
18.1 | 18.2 | 2100 | 0.10241
18.2 | 18.3 | 2100 | 0.10073
18.3 | 18.4 | 2100 | 0.099086
18.4 | 18.5 | 2100 | 0.097479
18.5 | 18.6 | 2100 | 0.095907
18.6 | 18.7 | 2100 | 0.094369
18.7 | 18.8 | 2100 | 0.092863
18.8 | 18.9 | 2100 | 0.091389
18.9 | 19 | 2100 | 0.089946
19 | 19.1 | 2100 | 0.088533
19.1 | 19.2 | 2100 | 0.08715
19.2 | 19.3 | 2100 | 0.085795
19.3 | 19.4 | 2100 | 0.084468
19.4 | 19.5 | 2100 | 0.083169
19.5 | 19.6 | 2100 | 0.081896
19.6 | 19.7 | 2100 | 0.080649
19.7 | 19.8 | 2100 | 0.079427
19.8 | 19.9 | 2100 | 0.078229
19.9 | 20 | 2100 | 0.077056
20 | 25 | 0 | 0
25 | 50 | 0 | 0