## Sakri_MOD
Wind Speed From | Wind Speed To | Power (Kw) | Cp
0 | 1.2 | 0 | 0 | Turbine Make | Suzlon
1.2 | 1.3 | 0 | 0 | Turbine Type | S88
1.3 | 1.4 | 0 | 0 | Cut in Speed | 4
1.4 | 1.5 | 0 | 0 | Cut Out Speed | 25
1.5 | 1.6 | 0 | 0 | Rated Speed | 14
1.6 | 1.7 | 0 | 0 | Swept area | 6082
1.7 | 1.8 | 0 | 0 | Air Density | 1.0922
1.8 | 1.9 | 0 | 0
1.9 | 2 | 0 | 0
2 | 2.1 | 0 | 0
2.1 | 2.2 | 0 | 0
2.2 | 2.3 | 0 | 0
2.3 | 2.4 | 0 | 0
2.4 | 2.5 | 0 | 0
2.5 | 2.6 | 0 | 0
2.6 | 2.7 | 0 | 0
2.7 | 2.8 | 0 | 0
2.8 | 2.9 | 0 | 0
2.9 | 3 | 0 | 0
3 | 3.1 | 0 | 0
3.1 | 3.2 | 3.02 | 0.027748
3.2 | 3.3 | 6.26 | 0.052446
3.3 | 3.4 | 9.08 | 0.069555
3.4 | 3.5 | 11.35 | 0.079703
3.5 | 3.6 | 15.23 | 0.098282
3.6 | 3.7 | 18.23 | 0.10836
3.7 | 3.8 | 23.26 | 0.12763
3.8 | 3.9 | 25.26 | 0.12821
3.9 | 4 | 27.6378 | 0.13002
4 | 4.1 | 37.18 | 0.16242
4.1 | 4.2 | 40.6779 | 0.16531
4.2 | 4.3 | 48.5107 | 0.1837
4.3 | 4.4 | 52.0637 | 0.18402
4.4 | 4.5 | 60.2051 | 0.19892
4.5 | 4.6 | 63.4835 | 0.19637
4.6 | 4.7 | 73.5553 | 0.21331
4.7 | 4.8 | 84.0364 | 0.22878
4.8 | 4.9 | 93.4522 | 0.23916
4.9 | 5 | 101.5014 | 0.24448
5 | 5.1 | 112.3373 | 0.25497
5.1 | 5.2 | 122.7376 | 0.26281
5.2 | 5.3 | 136.6029 | 0.27626
5.3 | 5.4 | 147.2493 | 0.28155
5.4 | 5.5 | 160.9926 | 0.29134
5.5 | 5.6 | 174.5358 | 0.29923
5.6 | 5.7 | 191.5159 | 0.31136
5.7 | 5.8 | 209.8581 | 0.32383
5.8 | 5.9 | 223.5484 | 0.32772
5.9 | 6 | 244.3192 | 0.34055
6 | 6.1 | 266.0336 | 0.35288
6.1 | 6.2 | 284.1778 | 0.359
6.2 | 6.3 | 301.1293 | 0.36259
6.3 | 6.4 | 318.9813 | 0.36636
6.4 | 6.5 | 340.5756 | 0.37338
6.5 | 6.6 | 355.1413 | 0.37192
6.6 | 6.7 | 373.4477 | 0.37384
6.7 | 6.8 | 394.6625 | 0.3779
6.8 | 6.9 | 420.3211 | 0.38523
6.9 | 7 | 440.9002 | 0.38701
7 | 7.1 | 461.1172 | 0.3879
7.1 | 7.2 | 478.5431 | 0.38602
7.2 | 7.3 | 504.0752 | 0.39013
7.3 | 7.4 | 521.2832 | 0.38731
7.4 | 7.5 | 547.6546 | 0.39084
7.5 | 7.6 | 573.5062 | 0.39335
7.6 | 7.7 | 595.032 | 0.39242
7.7 | 7.8 | 620.8928 | 0.39393
7.8 | 7.9 | 644.2468 | 0.39342
7.9 | 8 | 670.4811 | 0.39427
8 | 8.1 | 689.8074 | 0.3908
8.1 | 8.2 | 715.0483 | 0.39046
8.2 | 8.3 | 746.8138 | 0.39324
8.3 | 8.4 | 765.966 | 0.38909
8.4 | 8.5 | 788.2341 | 0.38644
8.5 | 8.6 | 820.9139 | 0.38858
8.6 | 8.7 | 844.8674 | 0.38629
8.7 | 8.8 | 873.8013 | 0.38605
8.8 | 8.9 | 899.8675 | 0.38432
8.9 | 9 | 917.2673 | 0.37883
9 | 9.1 | 953.7379 | 0.38105
9.1 | 9.2 | 962.3171 | 0.37208
9.2 | 9.3 | 1000.5821 | 0.37453
9.3 | 9.4 | 1023.0065 | 0.37083
9.4 | 9.5 | 1061.7259 | 0.37284
9.5 | 9.6 | 1079.8008 | 0.36746
9.6 | 9.7 | 1094.9892 | 0.36122
9.7 | 9.8 | 1126.7633 | 0.36044
9.8 | 9.9 | 1147.9967 | 0.35622
9.9 | 10 | 1188.6007 | 0.35786
10 | 10.1 | 1206.8448 | 0.35267
10.1 | 10.2 | 1220.7332 | 0.34634
10.2 | 10.3 | 1243.7069 | 0.34268
10.3 | 10.4 | 1272.2883 | 0.34054
10.4 | 10.5 | 1298.4231 | 0.3377
10.5 | 10.6 | 1311.6244 | 0.33157
10.6 | 10.7 | 1334.9896 | 0.3281
10.7 | 10.8 | 1360.8474 | 0.32525
10.8 | 10.9 | 1403.0974 | 0.3262
10.9 | 11 | 1420.1709 | 0.32125
11 | 11.1 | 1456.2855 | 0.3206
11.1 | 11.2 | 1477.9 | 0.31672
11.2 | 11.3 | 1488.3174 | 0.31056
11.3 | 11.4 | 1515 | 0.30788
11.4 | 11.5 | 1542.4338 | 0.30535
11.5 | 11.6 | 1587.3051 | 0.30617
11.6 | 11.7 | 1594.5302 | 0.29975
11.7 | 11.8 | 1627.0225 | 0.29815
11.8 | 11.9 | 1639.5594 | 0.29293
11.9 | 12 | 1688.0915 | 0.29413
12 | 12.1 | 1698.216 | 0.28861
12.1 | 12.2 | 1699.6143 | 0.28181
12.2 | 12.3 | 1715 | 0.27748
12.3 | 12.4 | 1740 | 0.27477
12.4 | 12.5 | 1760 | 0.27131
12.5 | 12.6 | 1780 | 0.26791
12.6 | 12.7 | 1800 | 0.26457
12.7 | 12.8 | 1825 | 0.26201
12.8 | 12.9 | 1850 | 0.25947
12.9 | 13 | 1875 | 0.25695
13 | 13.1 | 1891 | 0.25326
13.1 | 13.2 | 1921 | 0.25147
13.2 | 13.3 | 1948 | 0.2493
13.3 | 13.4 | 1969 | 0.24638
13.4 | 13.5 | 1989 | 0.2434
13.5 | 13.6 | 2010 | 0.24058
13.6 | 13.7 | 2030 | 0.23769
13.7 | 13.8 | 2054.1 | 0.23532
13.8 | 13.9 | 2079 | 0.23307
13.9 | 14 | 2089 | 0.22921
14 | 14.1 | 2096.5 | 0.22517
14.1 | 14.2 | 2100 | 0.22082
14.2 | 14.3 | 2100 | 0.21622
14.3 | 14.4 | 2100 | 0.21175
14.4 | 14.5 | 2100 | 0.20739
14.5 | 14.6 | 2100 | 0.20316
14.6 | 14.7 | 2100 | 0.19904
14.7 | 14.8 | 2100 | 0.19504
14.8 | 14.9 | 2100 | 0.19114
14.9 | 15 | 2100 | 0.18734
15 | 15.1 | 2100 | 0.18364
15.1 | 15.2 | 2100 | 0.18004
15.2 | 15.3 | 2100 | 0.17653
15.3 | 15.4 | 2100 | 0.17312
15.4 | 15.5 | 2100 | 0.16979
15.5 | 15.6 | 2100 | 0.16654
15.6 | 15.7 | 2100 | 0.16338
15.7 | 15.8 | 2100 | 0.1603
15.8 | 15.9 | 2100 | 0.15729
15.9 | 16 | 2100 | 0.15436
16 | 16.1 | 2100 | 0.1515
16.1 | 16.2 | 2100 | 0.14872
16.2 | 16.3 | 2100 | 0.14599
16.3 | 16.4 | 2100 | 0.14334
16.4 | 16.5 | 2100 | 0.14075
16.5 | 16.6 | 2100 | 0.13822
16.6 | 16.7 | 2100 | 0.13575
16.7 | 16.8 | 2100 | 0.13334
16.8 | 16.9 | 2100 | 0.13099
16.9 | 17 | 2100 | 0.12869
17 | 17.1 | 2100 | 0.12645
17.1 | 17.2 | 2100 | 0.12426
17.2 | 17.3 | 2100 | 0.12211
17.3 | 17.4 | 2100 | 0.12002
17.4 | 17.5 | 2100 | 0.11797
17.5 | 17.6 | 2100 | 0.11597
17.6 | 17.7 | 2100 | 0.11402
17.7 | 17.8 | 2100 | 0.11211
17.8 | 17.9 | 2100 | 0.11024
17.9 | 18 | 2100 | 0.10841
18 | 18.1 | 2100 | 0.10663
18.1 | 18.2 | 2100 | 0.10488
18.2 | 18.3 | 2100 | 0.10317
18.3 | 18.4 | 2100 | 0.1015
18.4 | 18.5 | 2100 | 0.099859
18.5 | 18.6 | 2100 | 0.098257
18.6 | 18.7 | 2100 | 0.096689
18.7 | 18.8 | 2100 | 0.095154
18.8 | 18.9 | 2100 | 0.093652
18.9 | 19 | 2100 | 0.092181
19 | 19.1 | 2100 | 0.09074
19.1 | 19.2 | 2100 | 0.08933
19.2 | 19.3 | 2100 | 0.087949
19.3 | 19.4 | 2100 | 0.086596
19.4 | 19.5 | 2100 | 0.08527
19.5 | 19.6 | 2100 | 0.083972
19.6 | 19.7 | 2100 | 0.082699
19.7 | 19.8 | 2100 | 0.081453
19.8 | 19.9 | 2100 | 0.080231
19.9 | 20 | 0 | 0
20 | 25 | 0 | 0
25 | 50 | 0 | 0