## XXXX_STD
Wind Speed From | Wind Speed To | Power (Kw) | Cp
0 | 1.2 | 0 | 0 | Turbine Make | Suzlon
1.2 | 1.3 | 0 | 0 | Turbine Type | S88
1.3 | 1.4 | 0 | 0 | Cut in Speed | 4
1.4 | 1.5 | 0 | 0 | Cut Out Speed | 25
1.5 | 1.6 | 0 | 0 | Rated Speed | 14
1.6 | 1.7 | 0 | 0 | Swept area | 6082
1.7 | 1.8 | 0 | 0 | Air Density | 1.1097
1.8 | 1.9 | 0 | 0
1.9 | 2 | 0 | 0
2 | 2.1 | 0 | 0
2.1 | 2.2 | 0 | 0
2.2 | 2.3 | 0 | 0
2.3 | 2.4 | 0 | 0
2.4 | 2.5 | 0 | 0
2.5 | 2.6 | 0 | 0
2.6 | 2.7 | 0 | 0
2.7 | 2.8 | 4.02 | 0.060523
2.8 | 2.9 | 8.36 | 0.11285
2.9 | 3 | 10.32 | 0.12539
3 | 3.1 | 13.06 | 0.14334
3.1 | 3.2 | 15.39 | 0.15309
3.2 | 3.3 | 16.97 | 0.15347
3.3 | 3.4 | 18.56 | 0.15305
3.4 | 3.5 | 20.87 | 0.15735
3.5 | 3.6 | 21.99 | 0.15199
3.6 | 3.7 | 22.65 | 0.14386
3.7 | 3.8 | 25.08 | 0.14673
3.8 | 3.9 | 26.69 | 0.14414
3.9 | 4 | 30.2871 | 0.1513
4 | 4.1 | 35.58 | 0.16474
4.1 | 4.2 | 43.5959 | 0.18745
4.2 | 4.3 | 49.56 | 0.19823
4.3 | 4.4 | 54.091 | 0.20161
4.4 | 4.5 | 63.9014 | 0.2223
4.5 | 4.6 | 70.39 | 0.22891
4.6 | 4.7 | 84.4221 | 0.25702
4.7 | 4.8 | 89.7474 | 0.25616
4.8 | 4.9 | 101.9241 | 0.27311
4.9 | 5 | 114.9723 | 0.28959
5 | 5.1 | 118.6888 | 0.28138
5.1 | 5.2 | 139.3205 | 0.31124
5.2 | 5.3 | 161.2261 | 0.33979
5.3 | 5.4 | 171.4848 | 0.34134
5.4 | 5.5 | 200.8941 | 0.37807
5.5 | 5.6 | 213.9498 | 0.38107
5.6 | 5.7 | 226.3317 | 0.38192
5.7 | 5.8 | 245.0932 | 0.39219
5.8 | 5.9 | 258.0074 | 0.39186
5.9 | 6 | 281.071 | 0.40555
6 | 6.1 | 298.7217 | 0.40983
6.1 | 6.2 | 321.333 | 0.41952
6.2 | 6.3 | 342.4047 | 0.42575
6.3 | 6.4 | 356.9092 | 0.42298
6.4 | 6.5 | 384.7604 | 0.43495
6.5 | 6.6 | 407.4943 | 0.43971
6.6 | 6.7 | 424.8073 | 0.43787
6.7 | 6.8 | 446.9924 | 0.44041
6.8 | 6.9 | 470.5356 | 0.44346
6.9 | 7 | 497.399 | 0.44869
7 | 7.1 | 515.2619 | 0.44516
7.1 | 7.2 | 541.2806 | 0.44816
7.2 | 7.3 | 561.5835 | 0.44586
7.3 | 7.4 | 583.5428 | 0.44452
7.4 | 7.5 | 612.8683 | 0.44819
7.5 | 7.6 | 638.1847 | 0.44828
7.6 | 7.7 | 659.8204 | 0.44542
7.7 | 7.8 | 689.6214 | 0.44764
7.8 | 7.9 | 713.2131 | 0.44537
7.9 | 8 | 738.8183 | 0.44406
8 | 8.1 | 766.9302 | 0.44389
8.1 | 8.2 | 795.963 | 0.44384
8.2 | 8.3 | 819.1292 | 0.44025
8.3 | 8.4 | 848.6277 | 0.43981
8.4 | 8.5 | 881.0182 | 0.44049
8.5 | 8.6 | 907.0301 | 0.43767
8.6 | 8.7 | 932.7704 | 0.43458
8.7 | 8.8 | 963.7514 | 0.4337
8.8 | 8.9 | 992.3576 | 0.43153
8.9 | 9 | 1019.5964 | 0.42859
9 | 9.1 | 1044.8849 | 0.42474
9.1 | 9.2 | 1076.7863 | 0.42344
9.2 | 9.3 | 1101.0536 | 0.41902
9.3 | 9.4 | 1128.9778 | 0.41593
9.4 | 9.5 | 1151.8739 | 0.41097
9.5 | 9.6 | 1193.9666 | 0.41267
9.6 | 9.7 | 1211.6622 | 0.40584
9.7 | 9.8 | 1241.3864 | 0.40307
9.8 | 9.9 | 1274.5346 | 0.40129
9.9 | 10 | 1306.3688 | 0.39898
10 | 10.1 | 1336.4775 | 0.39605
10.1 | 10.2 | 1348.0743 | 0.38774
10.2 | 10.3 | 1390.6162 | 0.38832
10.3 | 10.4 | 1412.7448 | 0.38312
10.4 | 10.5 | 1441.1236 | 0.37965
10.5 | 10.6 | 1481.7264 | 0.3793
10.6 | 10.7 | 1509.9216 | 0.37568
10.7 | 10.8 | 1530.4129 | 0.37021
10.8 | 10.9 | 1567.6175 | 0.36877
10.9 | 11 | 1593.7351 | 0.36469
11 | 11.1 | 1616.6673 | 0.35994
11.1 | 11.2 | 1641.153 | 0.3556
11.2 | 11.3 | 1668.9108 | 0.35202
11.3 | 11.4 | 1707.6638 | 0.35071
11.4 | 11.5 | 1735.2132 | 0.34708
11.5 | 11.6 | 1738.5148 | 0.33874
11.6 | 11.7 | 1777.5198 | 0.33746
11.7 | 11.8 | 1804.0378 | 0.33379
11.8 | 11.9 | 1836.1276 | 0.33116
11.9 | 12 | 1863.3831 | 0.32768
12 | 12.1 | 1879.7703 | 0.32236
12.1 | 12.2 | 1895.939 | 0.31714
12.2 | 12.3 | 1931.834 | 0.31527
12.3 | 12.4 | 1939.1535 | 0.3088
12.4 | 12.5 | 1951.5534 | 0.30332
12.5 | 12.6 | 1949.6849 | 0.29582
12.6 | 12.7 | 1966.5126 | 0.29132
12.7 | 12.8 | 1970.8342 | 0.28512
12.8 | 12.9 | 1994.4004 | 0.28182
12.9 | 13 | 2003.2232 | 0.27653
13 | 13.1 | 2014.8046 | 0.27176
13.1 | 13.2 | 2022.36 | 0.26658
13.2 | 13.3 | 2030.8526 | 0.26166
13.3 | 13.4 | 2036.3297 | 0.2565
13.4 | 13.5 | 2041.36 | 0.25141
13.5 | 13.6 | 2056.97 | 0.24775
13.6 | 13.7 | 2065.69 | 0.24335
13.7 | 13.8 | 2070 | 0.23856
13.8 | 13.9 | 2070 | 0.23341
13.9 | 14 | 2070 | 0.22841
14 | 14.1 | 2070 | 0.22355
14.1 | 14.2 | 2070 | 0.21883
14.2 | 14.3 | 2070 | 0.21424
14.3 | 14.4 | 2070 | 0.20977
14.4 | 14.5 | 2070 | 0.20543
14.5 | 14.6 | 2070 | 0.20121
14.6 | 14.7 | 2070 | 0.1971
14.7 | 14.8 | 2070 | 0.19311
14.8 | 14.9 | 2070 | 0.18922
14.9 | 15 | 2070 | 0.18544
15 | 15.1 | 2070 | 0.18175
15.1 | 15.2 | 2070 | 0.17817
15.2 | 15.3 | 2070 | 0.17467
15.3 | 15.4 | 2070 | 0.17127
15.4 | 15.5 | 2070 | 0.16796
15.5 | 15.6 | 2070 | 0.16473
15.6 | 15.7 | 2070 | 0.16158
15.7 | 15.8 | 2070 | 0.15851
15.8 | 15.9 | 2070 | 0.15552
15.9 | 16 | 2070 | 0.1526
16 | 16.1 | 2070 | 0.14976
16.1 | 16.2 | 2070 | 0.14699
16.2 | 16.3 | 2070 | 0.14428
16.3 | 16.4 | 2070 | 0.14164
16.4 | 16.5 | 2070 | 0.13907
16.5 | 16.6 | 2070 | 0.13655
16.6 | 16.7 | 2070 | 0.1341
16.7 | 16.8 | 2070 | 0.13171
16.8 | 16.9 | 2070 | 0.12937
16.9 | 17 | 2070 | 0.12709
17 | 17.1 | 2070 | 0.12486
17.1 | 17.2 | 2070 | 0.12268
17.2 | 17.3 | 2070 | 0.12055
17.3 | 17.4 | 2070 | 0.11847
17.4 | 17.5 | 2070 | 0.11644
17.5 | 17.6 | 2070 | 0.11446
17.6 | 17.7 | 2070 | 0.11252
17.7 | 17.8 | 2070 | 0.11062
17.8 | 17.9 | 2070 | 0.10877
17.9 | 18 | 2070 | 0.10695
18 | 18.1 | 2070 | 0.10518
18.1 | 18.2 | 2070 | 0.10345
18.2 | 18.3 | 2070 | 0.10175
18.3 | 18.4 | 2070 | 0.10009
18.4 | 18.5 | 2070 | 0.09847
18.5 | 18.6 | 2070 | 0.096882
18.6 | 18.7 | 2070 | 0.095327
18.7 | 18.8 | 2070 | 0.093806
18.8 | 18.9 | 2070 | 0.092317
18.9 | 19 | 2070 | 0.09086
19 | 19.1 | 2070 | 0.089432
19.1 | 19.2 | 2070 | 0.088035
19.2 | 19.3 | 2070 | 0.086667
19.3 | 19.4 | 2070 | 0.085327
19.4 | 19.5 | 2070 | 0.084014
19.5 | 19.6 | 2070 | 0.082728
19.6 | 19.7 | 2070 | 0.081468
19.7 | 19.8 | 2070 | 0.080234
19.8 | 19.9 | 2070 | 0.079024
19.9 | 20 | 2070 | 0.077839
20 | 20.1 | 2070 | 0.076677
20.1 | 25 | 0 | 0
25 | 50 | 0 | 0