## XXXX_MOD
Wind Speed From | Wind Speed To | Power (Kw) | Cp
0 | 1.2 | 0 | 0 | Turbine Make | Suzlon
1.2 | 1.3 | 0 | 0 | Turbine Type | S88
1.3 | 1.4 | 0 | 0 | Cut in Speed | 4
1.4 | 1.5 | 0 | 0 | Cut Out Speed | 25
1.5 | 1.6 | 0 | 0 | Rated Speed | 14
1.6 | 1.7 | 0 | 0 | Swept area | 6082
1.7 | 1.8 | 0 | 0 | Air Density | 1.1106
1.8 | 1.9 | 0 | 0
1.9 | 2 | 0 | 0
2 | 2.1 | 0 | 0
2.1 | 2.2 | 0 | 0
2.2 | 2.3 | 0 | 0
2.3 | 2.4 | 0 | 0
2.4 | 2.5 | 0 | 0
2.5 | 2.6 | 0 | 0
2.6 | 2.7 | 0 | 0
2.7 | 2.8 | 0 | 0
2.8 | 2.9 | 0 | 0
2.9 | 3 | 0 | 0
3 | 3.1 | 0 | 0
3.1 | 3.2 | 0 | 0
3.2 | 3.3 | 0 | 0
3.3 | 3.4 | 0 | 0
3.4 | 3.5 | 0 | 0
3.5 | 3.6 | 1 | 0.0069062
3.6 | 3.7 | 2 | 0.012693
3.7 | 3.8 | 4 | 0.023383
3.8 | 3.9 | 7 | 0.037774
3.9 | 4 | 12 | 0.0599
4 | 4.1 | 20 | 0.092532
4.1 | 4.2 | 29 | 0.12459
4.2 | 4.3 | 40 | 0.15987
4.3 | 4.4 | 52 | 0.19366
4.4 | 4.5 | 63 | 0.21899
4.5 | 4.6 | 75 | 0.24371
4.6 | 4.7 | 88.0743 | 0.26793
4.7 | 4.8 | 101.5272 | 0.28955
4.8 | 4.9 | 111.3709 | 0.29819
4.9 | 5 | 121.2145 | 0.30508
5 | 5.1 | 131.0581 | 0.31045
5.1 | 5.2 | 144.8629 | 0.32336
5.2 | 5.3 | 158.6678 | 0.33413
5.3 | 5.4 | 172.4726 | 0.34303
5.4 | 5.5 | 187.2895 | 0.35219
5.5 | 5.6 | 202.1065 | 0.35969
5.6 | 5.7 | 216.9234 | 0.36575
5.7 | 5.8 | 231.7601 | 0.37056
5.8 | 5.9 | 246.5968 | 0.37424
5.9 | 6 | 265.0885 | 0.38219
6 | 6.1 | 283.5801 | 0.38874
6.1 | 6.2 | 302.0718 | 0.39406
6.2 | 6.3 | 320.5634 | 0.39827
6.3 | 6.4 | 339.0551 | 0.4015
6.4 | 6.5 | 357.5467 | 0.40386
6.5 | 6.6 | 380.5947 | 0.41036
6.6 | 6.7 | 406.911 | 0.41909
6.7 | 6.8 | 429.8488 | 0.42319
6.8 | 6.9 | 452.7865 | 0.42639
6.9 | 7 | 475.7242 | 0.42879
7 | 7.1 | 500.0062 | 0.43164
7.1 | 7.2 | 524.2882 | 0.43375
7.2 | 7.3 | 548.5702 | 0.43519
7.3 | 7.4 | 572.8522 | 0.43603
7.4 | 7.5 | 597.7162 | 0.43676
7.5 | 7.6 | 622.5803 | 0.43697
7.6 | 7.7 | 649.0866 | 0.43783
7.7 | 7.8 | 675.5929 | 0.43818
7.8 | 7.9 | 702.0992 | 0.43808
7.9 | 8 | 728.6055 | 0.43758
8 | 8.1 | 755.1118 | 0.4367
8.1 | 8.2 | 781.6181 | 0.43549
8.2 | 8.3 | 809.2697 | 0.4346
8.3 | 8.4 | 836.1714 | 0.43301
8.4 | 8.5 | 864.7793 | 0.43203
8.5 | 8.6 | 891.3167 | 0.42975
8.6 | 8.7 | 921.1733 | 0.42883
8.7 | 8.8 | 951.0298 | 0.42764
8.8 | 8.9 | 980.8864 | 0.4262
8.9 | 9 | 1010.743 | 0.42453
9 | 9.1 | 1040.198 | 0.4225
9.1 | 9.2 | 1069.653 | 0.4203
9.2 | 9.3 | 1099.1081 | 0.41794
9.3 | 9.4 | 1122.9263 | 0.41337
9.4 | 9.5 | 1154.027 | 0.41141
9.5 | 9.6 | 1183.7525 | 0.40882
9.6 | 9.7 | 1213.478 | 0.40613
9.7 | 9.8 | 1243.2034 | 0.40334
9.8 | 9.9 | 1272.9289 | 0.40047
9.9 | 10 | 1304.7087 | 0.39815
10 | 10.1 | 1330.4738 | 0.39396
10.1 | 10.2 | 1356.2389 | 0.38977
10.2 | 10.3 | 1385.9287 | 0.38671
10.3 | 10.4 | 1415.6186 | 0.3836
10.4 | 10.5 | 1445.3084 | 0.38045
10.5 | 10.6 | 1474.9982 | 0.37728
10.6 | 10.7 | 1507.5947 | 0.37481
10.7 | 10.8 | 1540.1911 | 0.37228
10.8 | 10.9 | 1571.4838 | 0.36939
10.9 | 11 | 1602.7764 | 0.36647
11 | 11.1 | 1634.069 | 0.36352
11.1 | 11.2 | 1663 | 0.36005
11.2 | 11.3 | 1693.6242 | 0.35695
11.3 | 11.4 | 1719.713 | 0.35291
11.4 | 11.5 | 1745.8017 | 0.34892
11.5 | 11.6 | 1771.8904 | 0.34497
11.6 | 11.7 | 1793.0611 | 0.34014
11.7 | 11.8 | 1816.0919 | 0.33575
11.8 | 11.9 | 1838.4614 | 0.33132
11.9 | 12 | 1860.831 | 0.32697
12 | 12.1 | 1879.5519 | 0.32207
12.1 | 12.2 | 1898.2729 | 0.31728
12.2 | 12.3 | 1916.9938 | 0.3126
12.3 | 12.4 | 1935.7147 | 0.30801
12.4 | 12.5 | 1954.4357 | 0.30353
12.5 | 12.6 | 1970 | 0.29866
12.6 | 12.7 | 1986.1545 | 0.294
12.7 | 12.8 | 2002.6228 | 0.28949
12.8 | 12.9 | 2019.0912 | 0.28508
12.9 | 13 | 2035.5595 | 0.28077
13 | 13.1 | 2043.3395 | 0.27539
13.1 | 13.2 | 2051.1196 | 0.27016
13.2 | 13.3 | 2052 | 0.26418
13.3 | 13.4 | 2054.3651 | 0.25856
13.4 | 13.5 | 2068.6098 | 0.25457
13.5 | 13.6 | 2070 | 0.24912
13.6 | 13.7 | 2070.18 | 0.24369
13.7 | 13.8 | 2078.902 | 0.23939
13.8 | 13.9 | 2090.3558 | 0.23552
13.9 | 14 | 2095 | 0.23098
14 | 14.1 | 2100 | 0.22661
14.1 | 14.2 | 2100 | 0.22182
14.2 | 14.3 | 2100 | 0.21717
14.3 | 14.4 | 2100 | 0.21264
14.4 | 14.5 | 2100 | 0.20824
14.5 | 14.6 | 2100 | 0.20397
14.6 | 14.7 | 2100 | 0.1998
14.7 | 14.8 | 2100 | 0.19575
14.8 | 14.9 | 2100 | 0.19181
14.9 | 15 | 2100 | 0.18798
15 | 15.1 | 2100 | 0.18424
15.1 | 15.2 | 2100 | 0.18061
15.2 | 15.3 | 2100 | 0.17706
15.3 | 15.4 | 2100 | 0.17361
15.4 | 15.5 | 2100 | 0.17025
15.5 | 15.6 | 2100 | 0.16698
15.6 | 15.7 | 2100 | 0.16379
15.7 | 15.8 | 2100 | 0.16068
15.8 | 15.9 | 2100 | 0.15765
15.9 | 16 | 2100 | 0.15469
16 | 16.1 | 2100 | 0.15181
16.1 | 16.2 | 2100 | 0.149
16.2 | 16.3 | 2100 | 0.14626
16.3 | 16.4 | 2100 | 0.14358
16.4 | 16.5 | 2100 | 0.14097
16.5 | 16.6 | 2100 | 0.13842
16.6 | 16.7 | 2100 | 0.13594
16.7 | 16.8 | 2100 | 0.13351
16.8 | 16.9 | 2100 | 0.13114
16.9 | 17 | 2100 | 0.12883
17 | 17.1 | 2100 | 0.12657
17.1 | 17.2 | 2100 | 0.12436
17.2 | 17.3 | 2100 | 0.1222
17.3 | 17.4 | 2100 | 0.12009
17.4 | 17.5 | 2100 | 0.11804
17.5 | 17.6 | 2100 | 0.11602
17.6 | 17.7 | 2100 | 0.11406
17.7 | 17.8 | 2100 | 0.11213
17.8 | 17.9 | 2100 | 0.11026
17.9 | 18 | 2100 | 0.10842
18 | 18.1 | 2100 | 0.10662
18.1 | 18.2 | 2100 | 0.10486
18.2 | 18.3 | 2100 | 0.10314
18.3 | 18.4 | 2100 | 0.10146
18.4 | 18.5 | 2100 | 0.099818
18.5 | 18.6 | 2100 | 0.098208
18.6 | 18.7 | 2100 | 0.096632
18.7 | 18.8 | 2100 | 0.09509
18.8 | 18.9 | 2100 | 0.093581
18.9 | 19 | 2100 | 0.092103
19 | 19.1 | 2100 | 0.090657
19.1 | 19.2 | 2100 | 0.08924
19.2 | 19.3 | 2100 | 0.087853
19.3 | 19.4 | 2100 | 0.086495
19.4 | 19.5 | 2100 | 0.085164
19.5 | 19.6 | 2100 | 0.08386
19.6 | 19.7 | 2100 | 0.082583
19.7 | 19.8 | 2100 | 0.081332
19.8 | 19.9 | 2100 | 0.080106
19.9 | 20 | 2100 | 0.078904
20 | 25 | 0 | 0
25 | 50 | 0 | 0