## XXXX_STD
Wind Speed From | Wind Speed To | Power (Kw) | Cp
0 | 1.1 | 0 | 0 | Turbine Make | Suzlon
1.1 | 1.2 | 0 | 0 | Turbine Type | S88
1.2 | 1.3 | 0 | 0 | Cut in Speed | 4
1.3 | 1.4 | 0 | 0 | Cut Out Speed | 25
1.4 | 1.5 | 0 | 0 | Rated Speed | 14
1.5 | 1.6 | 0 | 0 | Swept area | 6082
1.6 | 1.7 | 0 | 0 | Air Density | 1.1167
1.7 | 1.8 | 0 | 0
1.8 | 1.9 | 0 | 0
1.9 | 2 | 0 | 0
2 | 2.1 | 0 | 0
2.1 | 2.2 | 0 | 0
2.2 | 2.3 | 0 | 0
2.3 | 2.4 | 0 | 0
2.4 | 2.5 | 0 | 0
2.5 | 2.6 | 0 | 0
2.6 | 2.7 | 0 | 0
2.7 | 2.8 | 0 | 0
2.8 | 2.9 | 0 | 0
2.9 | 3 | 1.14 | 0.013764
3 | 3.1 | 2.36 | 0.025738
3.1 | 3.2 | 5.62 | 0.05555
3.2 | 3.3 | 7.14 | 0.064162
3.3 | 3.4 | 10.16 | 0.08325
3.4 | 3.5 | 12.59 | 0.094324
3.5 | 3.6 | 15.12 | 0.10384
3.6 | 3.7 | 17.4 | 0.10982
3.7 | 3.8 | 20.65 | 0.12005
3.8 | 3.9 | 23.56 | 0.12643
3.9 | 4 | 27.89 | 0.13845
4 | 4.1 | 31.51 | 0.14498
4.1 | 4.2 | 35.47 | 0.15154
4.2 | 4.3 | 41.21 | 0.16379
4.3 | 4.4 | 47.0522 | 0.17426
4.4 | 4.5 | 55.752 | 0.19272
4.5 | 4.6 | 64.4792 | 0.20836
4.6 | 4.7 | 74.2142 | 0.22451
4.7 | 4.8 | 83.5686 | 0.23702
4.8 | 4.9 | 91.59 | 0.24387
4.9 | 5 | 101.2017 | 0.2533
5 | 5.1 | 113.743 | 0.26795
5.1 | 5.2 | 126.8672 | 0.28162
5.2 | 5.3 | 139.5237 | 0.29219
5.3 | 5.4 | 152.47 | 0.30157
5.4 | 5.5 | 166.7536 | 0.31184
5.5 | 5.6 | 183.4682 | 0.32472
5.6 | 5.7 | 198.7988 | 0.33334
5.7 | 5.8 | 218.3907 | 0.34725
5.8 | 5.9 | 235.4543 | 0.35535
5.9 | 6 | 254.9308 | 0.36551
6 | 6.1 | 272.15 | 0.37101
6.1 | 6.2 | 292.0163 | 0.37883
6.2 | 6.3 | 310.28 | 0.38336
6.3 | 6.4 | 329.41 | 0.38792
6.4 | 6.5 | 348.52 | 0.39149
6.5 | 6.6 | 368.59 | 0.39522
6.6 | 6.7 | 390.1164 | 0.39957
6.7 | 6.8 | 410.36 | 0.40177
6.8 | 6.9 | 432.65 | 0.40517
6.9 | 7 | 451.63 | 0.40482
7 | 7.1 | 475.3091 | 0.40805
7.1 | 7.2 | 501.014 | 0.4122
7.2 | 7.3 | 523.97 | 0.41337
7.3 | 7.4 | 551.35 | 0.41734
7.4 | 7.5 | 574.05 | 0.41714
7.5 | 7.6 | 597.0342 | 0.41672
7.6 | 7.7 | 622.35 | 0.41747
7.7 | 7.8 | 648.51 | 0.41829
7.8 | 7.9 | 674.52 | 0.41855
7.9 | 8 | 701.25 | 0.41882
8 | 8.1 | 730.41 | 0.42008
8.1 | 8.2 | 758.45 | 0.42025
8.2 | 8.3 | 782.09 | 0.41768
8.3 | 8.4 | 811.7339 | 0.41803
8.4 | 8.5 | 837.61 | 0.41614
8.5 | 8.6 | 865.38 | 0.41494
8.6 | 8.7 | 893.25 | 0.41353
8.7 | 8.8 | 925.64 | 0.41392
8.8 | 8.9 | 953.51 | 0.41201
8.9 | 9 | 985.64 | 0.4117
9 | 9.1 | 1013.54 | 0.4094
9.1 | 9.2 | 1042.64 | 0.40742
9.2 | 9.3 | 1070.25 | 0.40472
9.3 | 9.4 | 1104.32 | 0.40428
9.4 | 9.5 | 1127.46 | 0.39971
9.5 | 9.6 | 1158.63 | 0.39793
9.6 | 9.7 | 1189.65 | 0.39595
9.7 | 9.8 | 1220.36 | 0.39374
9.8 | 9.9 | 1252.38 | 0.39182
9.9 | 10 | 1282.65 | 0.38925
10 | 10.1 | 1312.33 | 0.38643
10.1 | 10.2 | 1338.65 | 0.38259
10.2 | 10.3 | 1371.27 | 0.3805
10.3 | 10.4 | 1398.65 | 0.3769
10.4 | 10.5 | 1428.52 | 0.37395
10.5 | 10.6 | 1459.63 | 0.37128
10.6 | 10.7 | 1491.23 | 0.36869
10.7 | 10.8 | 1519.58 | 0.36526
10.8 | 10.9 | 1548.27 | 0.36192
10.9 | 11 | 1592.1899 | 0.36203
11 | 11.1 | 1624.31 | 0.35935
11.1 | 11.2 | 1648.52 | 0.35494
11.2 | 11.3 | 1677.34 | 0.35156
11.3 | 11.4 | 1708.14 | 0.34859
11.4 | 11.5 | 1735.63 | 0.34496
11.5 | 11.6 | 1752.48 | 0.33931
11.6 | 11.7 | 1773.62 | 0.33459
11.7 | 11.8 | 1798.1 | 0.33059
11.8 | 11.9 | 1835.68 | 0.32899
11.9 | 12 | 1866.47 | 0.32615
12 | 12.1 | 1894.23 | 0.32279
12.1 | 12.2 | 1924.57 | 0.3199
12.2 | 12.3 | 1959.31 | 0.31773
12.3 | 12.4 | 1990.27 | 0.31494
12.4 | 12.5 | 2025.48 | 0.31282
12.5 | 12.6 | 2055.14 | 0.30984
12.6 | 12.7 | 2067 | 0.30427
12.7 | 12.8 | 2067 | 0.29714
12.8 | 12.9 | 2067 | 0.29023
12.9 | 13 | 2067 | 0.28353
13 | 13.1 | 2067 | 0.27704
13.1 | 13.2 | 2067 | 0.27074
13.2 | 13.3 | 2067 | 0.26464
13.3 | 13.4 | 2067 | 0.25871
13.4 | 13.5 | 2067 | 0.25296
13.5 | 13.6 | 2067 | 0.24738
13.6 | 13.7 | 2067 | 0.24197
13.7 | 13.8 | 2067 | 0.23671
13.8 | 13.9 | 2067 | 0.2316
13.9 | 14 | 2067 | 0.22664
14 | 14.1 | 2067 | 0.22181
14.1 | 14.2 | 2067 | 0.21713
14.2 | 14.3 | 2067 | 0.21257
14.3 | 14.4 | 2067 | 0.20814
14.4 | 14.5 | 2067 | 0.20384
14.5 | 14.6 | 2067 | 0.19965
14.6 | 14.7 | 2067 | 0.19558
14.7 | 14.8 | 2067 | 0.19161
14.8 | 14.9 | 2067 | 0.18775
14.9 | 15 | 2067 | 0.184
15 | 15.1 | 2067 | 0.18034
15.1 | 15.2 | 2067 | 0.17678
15.2 | 15.3 | 2067 | 0.17332
15.3 | 15.4 | 2067 | 0.16994
15.4 | 15.5 | 2067 | 0.16665
15.5 | 15.6 | 2067 | 0.16345
15.6 | 15.7 | 2067 | 0.16032
15.7 | 15.8 | 2067 | 0.15728
15.8 | 15.9 | 2067 | 0.15431
15.9 | 16 | 2067 | 0.15142
16 | 16.1 | 2067 | 0.1486
16.1 | 16.2 | 2067 | 0.14585
16.2 | 16.3 | 2067 | 0.14316
16.3 | 16.4 | 2067 | 0.14054
16.4 | 16.5 | 2067 | 0.13799
16.5 | 16.6 | 2067 | 0.13549
16.6 | 16.7 | 2067 | 0.13306
16.7 | 16.8 | 2067 | 0.13068
16.8 | 16.9 | 2067 | 0.12836
16.9 | 17 | 2067 | 0.1261
17 | 17.1 | 2067 | 0.12389
17.1 | 17.2 | 2067 | 0.12173
17.2 | 17.3 | 2067 | 0.11962
17.3 | 17.4 | 2067 | 0.11755
17.4 | 17.5 | 2067 | 0.11554
17.5 | 17.6 | 2067 | 0.11357
17.6 | 17.7 | 2067 | 0.11164
17.7 | 17.8 | 2067 | 0.10976
17.8 | 17.9 | 2067 | 0.10792
17.9 | 18 | 2067 | 0.10612
18 | 18.1 | 2067 | 0.10436
18.1 | 18.2 | 2067 | 0.10264
18.2 | 18.3 | 2067 | 0.10096
18.3 | 18.4 | 2067 | 0.099316
18.4 | 18.5 | 2067 | 0.097705
18.5 | 18.6 | 2067 | 0.09613
18.6 | 18.7 | 2067 | 0.094587
18.7 | 18.8 | 2067 | 0.093078
18.8 | 18.9 | 2067 | 0.091601
18.9 | 19 | 2067 | 0.090154
19 | 19.1 | 2067 | 0.088738
19.1 | 19.2 | 2067 | 0.087352
19.2 | 19.3 | 2067 | 0.085994
19.3 | 19.4 | 2067 | 0.084664
19.4 | 19.5 | 2067 | 0.083362
19.5 | 19.6 | 2067 | 0.082086
19.6 | 19.7 | 2067 | 0.080836
19.7 | 19.8 | 2067 | 0.079611
19.8 | 19.9 | 2067 | 0.078411
19.9 | 20 | 2067 | 0.077235
20 | 20.1 | 2067 | 0.076082
20.1 | 25 | 0 | 0
25 | 50 | 0 | 0