## XXXX_MOD
Wind Speed From | Wind Speed To | Power (Kw) | Cp
0 | 1.2 | 0 | 0 | Turbine Make | Suzlon
1.2 | 1.3 | 0 | 0 | Turbine Type | S88
1.3 | 1.4 | 0 | 0 | Cut in Speed | 4
1.4 | 1.5 | 0 | 0 | Cut Out Speed | 25
1.5 | 1.6 | 0 | 0 | Rated Speed | 14
1.6 | 1.7 | 0 | 0 | Swept area | 6082
1.7 | 1.8 | 0 | 0 | Air Density | 1.1354
1.8 | 1.9 | 0 | 0
1.9 | 2 | 0 | 0
2 | 2.1 | 0 | 0
2.1 | 2.2 | 0 | 0
2.2 | 2.3 | 0 | 0
2.3 | 2.4 | 0 | 0
2.4 | 2.5 | 0 | 0
2.5 | 2.6 | 0 | 0
2.6 | 2.7 | 0 | 0
2.7 | 2.8 | 0 | 0
2.8 | 2.9 | 0 | 0
2.9 | 3 | 0 | 0
3 | 3.1 | 0 | 0
3.1 | 3.2 | 0 | 0
3.2 | 3.3 | 0 | 0
3.3 | 3.4 | 0 | 0
3.4 | 3.5 | 0 | 0
3.5 | 3.6 | 0 | 0
3.6 | 3.7 | 0 | 0
3.7 | 3.8 | 0 | 0
3.8 | 3.9 | 0 | 0
3.9 | 4 | 10 | 0.048823
4 | 4.1 | 20 | 0.090504
4.1 | 4.2 | 30 | 0.12606
4.2 | 4.3 | 38 | 0.14854
4.3 | 4.4 | 50 | 0.18213
4.4 | 4.5 | 56 | 0.19039
4.5 | 4.6 | 66 | 0.20976
4.6 | 4.7 | 74 | 0.22018
4.7 | 4.8 | 81 | 0.22595
4.8 | 4.9 | 91 | 0.23831
4.9 | 5 | 100 | 0.24617
5 | 5.1 | 116.8186 | 0.27066
5.1 | 5.2 | 130.0937 | 0.28403
5.2 | 5.3 | 144.1752 | 0.29696
5.3 | 5.4 | 155.0883 | 0.3017
5.4 | 5.5 | 163.6551 | 0.301
5.5 | 5.6 | 177.2884 | 0.30861
5.6 | 5.7 | 198.1158 | 0.32672
5.7 | 5.8 | 214.3535 | 0.33522
5.8 | 5.9 | 229.0406 | 0.33998
5.9 | 6 | 247.5609 | 0.3491
6 | 6.1 | 265.0567 | 0.35539
6.1 | 6.2 | 282.5867 | 0.36056
6.2 | 6.3 | 297.192 | 0.36114
6.3 | 6.4 | 316.8596 | 0.367
6.4 | 6.5 | 338.1665 | 0.3736
6.5 | 6.6 | 351.762 | 0.37096
6.6 | 6.7 | 367.3828 | 0.37009
6.7 | 6.8 | 387.5792 | 0.37321
6.8 | 6.9 | 408.124 | 0.37591
6.9 | 7 | 431.799 | 0.38067
7 | 7.1 | 452.9699 | 0.38247
7.1 | 7.2 | 468.6515 | 0.37922
7.2 | 7.3 | 487.7029 | 0.37842
7.3 | 7.4 | 516.4819 | 0.38451
7.4 | 7.5 | 539.2451 | 0.3854
7.5 | 7.6 | 563.5847 | 0.3869
7.6 | 7.7 | 586.6176 | 0.38702
7.7 | 7.8 | 613.2007 | 0.389
7.8 | 7.9 | 639.3067 | 0.39016
7.9 | 8 | 666.2025 | 0.39133
8 | 8.1 | 698.2299 | 0.39496
8.1 | 8.2 | 710 | 0.38692
8.2 | 8.3 | 735 | 0.38607
8.3 | 8.4 | 775 | 0.39254
8.4 | 8.5 | 810 | 0.39579
8.5 | 8.6 | 830 | 0.39142
8.6 | 8.7 | 870 | 0.39614
8.7 | 8.8 | 900 | 0.39583
8.8 | 8.9 | 925 | 0.39311
8.9 | 9 | 945 | 0.38822
9 | 9.1 | 980 | 0.38933
9.1 | 9.2 | 1010 | 0.38817
9.2 | 9.3 | 1045 | 0.38866
9.3 | 9.4 | 1055 | 0.37986
9.4 | 9.5 | 1080 | 0.37658
9.5 | 9.6 | 1105 | 0.37326
9.6 | 9.7 | 1115 | 0.36499
9.7 | 9.8 | 1127.3652 | 0.35774
9.8 | 9.9 | 1157.2211 | 0.35609
9.9 | 10 | 1187 | 0.35429
10 | 10.1 | 1217 | 0.35246
10.1 | 10.2 | 1245 | 0.34997
10.2 | 10.3 | 1280 | 0.34932
10.3 | 10.4 | 1310 | 0.3472
10.4 | 10.5 | 1335 | 0.34372
10.5 | 10.6 | 1360 | 0.34024
10.6 | 10.7 | 1380 | 0.33557
10.7 | 10.8 | 1395 | 0.32979
10.8 | 10.9 | 1410 | 0.32417
10.9 | 11 | 1430 | 0.3198
11 | 11.1 | 1461.75 | 0.31806
11.1 | 11.2 | 1495 | 0.31659
11.2 | 11.3 | 1525 | 0.31437
11.3 | 11.4 | 1550 | 0.31111
11.4 | 11.5 | 1575 | 0.30788
11.5 | 11.6 | 1600 | 0.30468
11.6 | 11.7 | 1625 | 0.30151
11.7 | 11.8 | 1650 | 0.29836
11.8 | 11.9 | 1675 | 0.29525
11.9 | 12 | 1700 | 0.29216
12 | 12.1 | 1725 | 0.28911
12.1 | 12.2 | 1750 | 0.28609
12.2 | 12.3 | 1775 | 0.2831
12.3 | 12.4 | 1800 | 0.28014
12.4 | 12.5 | 1825 | 0.27722
12.5 | 12.6 | 1850 | 0.27432
12.6 | 12.7 | 1875 | 0.27146
12.7 | 12.8 | 1900 | 0.26863
12.8 | 12.9 | 1925 | 0.26584
12.9 | 13 | 1950 | 0.26308
13 | 13.1 | 1975 | 0.26035
13.1 | 13.2 | 2000 | 0.25765
13.2 | 13.3 | 2020 | 0.25436
13.3 | 13.4 | 2036 | 0.25064
13.4 | 13.5 | 2050 | 0.24675
13.5 | 13.6 | 2062 | 0.24272
13.6 | 13.7 | 2072 | 0.23856
13.7 | 13.8 | 2080 | 0.23427
13.8 | 13.9 | 2086 | 0.22988
13.9 | 14 | 2090 | 0.22538
14 | 14.1 | 2094 | 0.22101
14.1 | 14.2 | 2097 | 0.21665
14.2 | 14.3 | 2099 | 0.21231
14.3 | 14.4 | 2100 | 0.20798
14.4 | 14.5 | 2100 | 0.20368
14.5 | 14.6 | 2100 | 0.1995
14.6 | 14.7 | 2100 | 0.19542
14.7 | 14.8 | 2100 | 0.19146
14.8 | 14.9 | 2100 | 0.18761
14.9 | 15 | 2100 | 0.18386
15 | 15.1 | 2100 | 0.1802
15.1 | 15.2 | 2100 | 0.17665
15.2 | 15.3 | 2100 | 0.17318
15.3 | 15.4 | 2100 | 0.16981
15.4 | 15.5 | 2100 | 0.16652
15.5 | 15.6 | 2100 | 0.16332
15.6 | 15.7 | 2100 | 0.1602
15.7 | 15.8 | 2100 | 0.15716
15.8 | 15.9 | 2100 | 0.15419
15.9 | 16 | 2100 | 0.1513
16 | 16.1 | 2100 | 0.14848
16.1 | 16.2 | 2100 | 0.14573
16.2 | 16.3 | 2100 | 0.14305
16.3 | 16.4 | 2100 | 0.14044
16.4 | 16.5 | 2100 | 0.13788
16.5 | 16.6 | 2100 | 0.13539
16.6 | 16.7 | 2100 | 0.13296
16.7 | 16.8 | 2100 | 0.13058
16.8 | 16.9 | 2100 | 0.12827
16.9 | 17 | 2100 | 0.126
17 | 17.1 | 2100 | 0.12379
17.1 | 17.2 | 2100 | 0.12163
17.2 | 17.3 | 2100 | 0.11952
17.3 | 17.4 | 2100 | 0.11746
17.4 | 17.5 | 2100 | 0.11545
17.5 | 17.6 | 2100 | 0.11348
17.6 | 17.7 | 2100 | 0.11156
17.7 | 17.8 | 2100 | 0.10968
17.8 | 17.9 | 2100 | 0.10784
17.9 | 18 | 2100 | 0.10604
18 | 18.1 | 2100 | 0.10428
18.1 | 18.2 | 2100 | 0.10257
18.2 | 18.3 | 2100 | 0.10088
18.3 | 18.4 | 2100 | 0.09924
18.4 | 18.5 | 2100 | 0.09763
18.5 | 18.6 | 2100 | 0.096056
18.6 | 18.7 | 2100 | 0.094515
18.7 | 18.8 | 2100 | 0.093007
18.8 | 18.9 | 2100 | 0.09153
18.9 | 19 | 2100 | 0.090085
19 | 19.1 | 2100 | 0.08867
19.1 | 19.2 | 2100 | 0.087285
19.2 | 19.3 | 2100 | 0.085928
19.3 | 19.4 | 2100 | 0.084599
19.4 | 19.5 | 2100 | 0.083298
19.5 | 19.6 | 2100 | 0.082023
19.6 | 19.7 | 2100 | 0.080774
19.7 | 19.8 | 2100 | 0.07955
19.8 | 19.9 | 2100 | 0.078351
19.9 | 20 | 2100 | 0.077176
20 | 25 | 0 | 0
25 | 50 | 0 | 0