## Sheet1
Wind Speed From | Wind Speed To | Power (Kw) | Cp
0 | 1.2 | 0 | 0 | Turbine Make | Suzlon
1.2 | 1.3 | 0 | 0 | Turbine Type | S88
1.3 | 1.4 | 0 | 0 | Cut in Speed | 4
1.4 | 1.5 | 0 | 0 | Cut Out Speed | 25
1.5 | 1.6 | 0 | 0 | Rated Speed | 14
1.6 | 1.7 | 0 | 0 | Swept area | 6082
1.7 | 1.8 | 0 | 0 | Air Density | 1.112
1.8 | 1.9 | 0 | 0
1.9 | 2 | 0 | 0
2 | 2.1 | 0 | 0
2.1 | 2.2 | 0 | 0
2.2 | 2.3 | 0 | 0
2.3 | 2.4 | 0 | 0
2.4 | 2.5 | 0 | 0
2.5 | 2.6 | 0 | 0
2.6 | 2.7 | 0 | 0
2.7 | 2.8 | 0 | 0
2.8 | 2.9 | 0 | 0
2.9 | 3 | 0 | 0
3 | 3.1 | 0 | 0
3.1 | 3.2 | 1.7182 | 0.015506
3.2 | 3.3 | 3.1593 | 0.025997
3.3 | 3.4 | 4.9062 | 0.036914
3.4 | 3.5 | 11.895 | 0.082043
3.5 | 3.6 | 17.353 | 0.10999
3.6 | 3.7 | 20.586 | 0.12018
3.7 | 3.8 | 26.8896 | 0.14491
3.8 | 3.9 | 31.2595 | 0.15584
3.9 | 4 | 36.8402 | 0.17022
4 | 4.1 | 45.3236 | 0.19447
4.1 | 4.2 | 52.0572 | 0.20778
4.2 | 4.3 | 61.7329 | 0.22961
4.3 | 4.4 | 69.7735 | 0.24222
4.4 | 4.5 | 79.4835 | 0.25794
4.5 | 4.6 | 87.5237 | 0.26591
4.6 | 4.7 | 98.2932 | 0.27997
4.7 | 4.8 | 110.19 | 0.29464
4.8 | 4.9 | 120.9167 | 0.30393
4.9 | 5 | 133.2618 | 0.31526
5 | 5.1 | 146.8871 | 0.32746
5.1 | 5.2 | 159.3437 | 0.33512
5.2 | 5.3 | 174.3459 | 0.34631
5.3 | 5.4 | 187.693 | 0.35249
5.4 | 5.5 | 204.2994 | 0.36313
5.5 | 5.6 | 220.7344 | 0.37169
5.6 | 5.7 | 235.3801 | 0.37586
5.7 | 5.8 | 252.5636 | 0.38279
5.8 | 5.9 | 270.0805 | 0.38888
5.9 | 6 | 286.1893 | 0.39181
6 | 6.1 | 305.168 | 0.39758
6.1 | 6.2 | 321.044 | 0.39835
6.2 | 6.3 | 342.8457 | 0.40547
6.3 | 6.4 | 363.2607 | 0.40979
6.4 | 6.5 | 401.4447 | 0.43228
6.5 | 6.6 | 401.4447 | 0.41293
6.6 | 6.7 | 421.3314 | 0.41426
6.7 | 6.8 | 443.9739 | 0.41755
6.8 | 6.9 | 464.7948 | 0.4184
6.9 | 7 | 484.6824 | 0.41787
7 | 7.1 | 507.8964 | 0.41964
7.1 | 7.2 | 531.4237 | 0.42104
7.2 | 7.3 | 555.0873 | 0.42196
7.3 | 7.4 | 575.3895 | 0.4199
7.4 | 7.5 | 601.4343 | 0.42158
7.5 | 7.6 | 622.9137 | 0.41963
7.6 | 7.7 | 646.8087 | 0.41897
7.7 | 7.8 | 670.2188 | 0.41765
7.8 | 7.9 | 693.5637 | 0.41599
7.9 | 8 | 722.6714 | 0.4174
8 | 8.1 | 746.2937 | 0.41527
8.1 | 8.2 | 779.1595 | 0.41789
8.2 | 8.3 | 801.2522 | 0.41439
8.3 | 8.4 | 839.7428 | 0.41897
8.4 | 8.5 | 852.3197 | 0.41042
8.5 | 8.6 | 887.4214 | 0.41258
8.6 | 8.7 | 919.2182 | 0.4128
8.7 | 8.8 | 948.6156 | 0.41164
8.8 | 8.9 | 980.3308 | 0.41123
8.9 | 9 | 998.4457 | 0.40502
9 | 9.1 | 1015.4495 | 0.39849
9.1 | 9.2 | 1044.8835 | 0.39681
9.2 | 9.3 | 1079.7713 | 0.39697
9.3 | 9.4 | 1107.6372 | 0.39436
9.4 | 9.5 | 1133.8821 | 0.39109
9.5 | 9.6 | 1172.401 | 0.39187
9.6 | 9.7 | 1203.0163 | 0.38979
9.7 | 9.8 | 1212.4271 | 0.38094
9.8 | 9.9 | 1247.6577 | 0.38025
9.9 | 10 | 1305.8067 | 0.38615
10 | 10.1 | 1294.6419 | 0.37159
10.1 | 10.2 | 1380.271 | 0.38463
10.2 | 10.3 | 1392.8375 | 0.37694
10.3 | 10.4 | 1408.8353 | 0.37037
10.4 | 10.5 | 1433.1105 | 0.36609
10.5 | 10.6 | 1512.03 | 0.37542
10.6 | 10.7 | 1477.2 | 0.35659
10.7 | 10.8 | 1542.1 | 0.36201
10.8 | 10.9 | 1621.125 | 0.37018
10.9 | 11 | 1504.8333 | 0.33434
11 | 11.1 | 1612.4111 | 0.34865
11.1 | 11.2 | 1594.1667 | 0.33555
11.2 | 11.3 | 1658.32 | 0.33987
11.3 | 11.4 | 1744.32 | 0.34817
11.4 | 11.5 | 1757.425 | 0.34171
11.5 | 11.6 | 1757.425 | 0.33295
11.6 | 11.7 | 1761.85 | 0.3253
11.7 | 11.8 | 1885.7 | 0.33939
11.8 | 11.9 | 2004.9 | 0.35183
11.9 | 12 | 2004.9 | 0.32625
12 | 12.1 | 2004.9 | 0.29177
12.1 | 12.2 | 2004.9 | 0.29558
12.2 | 12.3 | 2004.9 | 0.27
12.3 | 12.4 | 2004.9 | 0.275
12.4 | 12.5 | 2004.9 | 0.271
12.5 | 12.6 | 2004.9 | 0.269
12.6 | 12.7 | 2004.9 | 0.265
12.7 | 12.8 | 2004.9 | 0.26
12.8 | 12.9 | 2004.9 | 0.26
12.9 | 13 | 2004.9 | 0.254
13 | 13.1 | 2004.9 | 0.249
13.1 | 13.2 | 2004.9 | 0.244
13.2 | 13.3 | 2004.9 | 0.239
13.3 | 13.4 | 2004.9 | 0.233
13.4 | 13.5 | 2004.9 | 0.228
13.5 | 13.6 | 2004.9 | 0.223
13.6 | 13.7 | 2004.9 | 0.219
13.7 | 13.8 | 2004.9 | 0.214
13.8 | 13.9 | 2004.9 | 0.21
13.9 | 14 | 2004.9 | 0.205
14 | 14.1 | 2004.9 | 0.201
14.1 | 14.2 | 2004.9 | 0.197
14.2 | 14.3 | 2004.9 | 0.193
14.3 | 14.4 | 2004.9 | 0.189
14.4 | 14.5 | 2004.9 | 0.185
14.5 | 14.6 | 2004.9 | 0.181
14.6 | 14.7 | 2004.9 | 0.177
14.7 | 14.8 | 2004.9 | 0.174
14.8 | 14.9 | 2004.9 | 0.17
14.9 | 15 | 2004.9 | 0.167
15 | 15.1 | 2004.9 | 0.164
15.1 | 15.2 | 2004.9 | 0.161
15.2 | 15.3 | 2004.9 | 0.157
15.3 | 15.4 | 2004.9 | 0.154
15.4 | 15.5 | 2004.9 | 0.151
15.5 | 15.6 | 2004.9 | 0.148
15.6 | 15.7 | 2004.9 | 0.146
15.7 | 15.8 | 2004.9 | 0.143
15.8 | 15.9 | 2004.9 | 0.14
15.9 | 16 | 2004.9 | 0.138
16 | 16.1 | 2004.9 | 0.135
16.1 | 16.2 | 2004.9 | 0.133
16.2 | 16.3 | 2004.9 | 0.13
16.3 | 16.4 | 2004.9 | 0.128
16.4 | 16.5 | 2004.9 | 0.125
16.5 | 16.6 | 2004.9 | 0.123
16.6 | 16.7 | 2004.9 | 0.121
16.7 | 16.8 | 2004.9 | 0.119
16.8 | 16.9 | 2004.9 | 0.117
16.9 | 17 | 2004.9 | 0.115
17 | 17.1 | 2004.9 | 0.113
17.1 | 17.2 | 2004.9 | 0.111
17.2 | 17.3 | 2004.9 | 0.109
17.3 | 17.4 | 2004.9 | 0.107
17.4 | 17.5 | 2004.9 | 0.105
17.5 | 17.6 | 2004.9 | 0.103
17.6 | 17.7 | 2004.9 | 0.102
17.7 | 17.8 | 2004.9 | 0.1
17.8 | 17.9 | 2004.9 | 0.098
17.9 | 18 | 2004.9 | 0.097
18 | 18.1 | 2004.9 | 0.095
18.1 | 18.2 | 2004.9 | 0.094
18.2 | 18.3 | 2004.9 | 0.092
18.3 | 18.4 | 2004.9 | 0.09
18.4 | 18.5 | 2004.9 | 0.089
18.5 | 18.6 | 2004.9 | 0.088
18.6 | 18.7 | 2004.9 | 0.086
18.7 | 18.8 | 2004.9 | 0.085
18.8 | 18.9 | 2004.9 | 0.083
18.9 | 19 | 2004.9 | 0.082
19 | 19.1 | 2004.9 | 0.081
19.1 | 19.2 | 2004.9 | 0.08
19.2 | 19.3 | 2004.9 | 0.078
19.3 | 19.4 | 2004.9 | 0.077
19.4 | 19.5 | 2004.9 | 0.076
19.5 | 19.6 | 2004.9 | 0.075
19.6 | 19.7 | 2004.9 | 0.074
19.7 | 19.8 | 2004.9 | 0.073
19.8 | 19.9 | 2004.9 | 0.072
19.9 | 20 | 2004.9 | 0.07
20 | 25 | 2004.9 | 0
25 | 50 | 2004.9 | 0