## XXXX_STD
Wind Speed From | Wind Speed To | Power (Kw) | Cp
0 | 1.2 | 0 | 0 | Turbine Make | Suzlon
1.2 | 1.3 | 0 | 0 | Turbine Type | S88
1.3 | 1.4 | 0 | 0 | Cut in Speed | 4
1.4 | 1.5 | 0 | 0 | Cut Out Speed | 25
1.5 | 1.6 | 0 | 0 | Rated Speed | 14
1.6 | 1.7 | 0 | 0 | Swept area | 6082
1.7 | 1.8 | 0 | 0 | Air Density | 1.1354
1.8 | 1.9 | 0 | 0
1.9 | 2 | 0 | 0
2 | 2.1 | 0 | 0
2.1 | 2.2 | 0 | 0
2.2 | 2.3 | 0 | 0
2.3 | 2.4 | 0 | 0
2.4 | 2.5 | 0 | 0
2.5 | 2.6 | 0 | 0
2.6 | 2.7 | 0 | 0
2.7 | 2.8 | 0 | 0
2.8 | 2.9 | 0 | 0
2.9 | 3 | 0 | 0
3 | 3.1 | 0 | 0
3.1 | 3.2 | 0 | 0
3.2 | 3.3 | 0 | 0
3.3 | 3.4 | 0 | 0
3.4 | 3.5 | 0 | 0
3.5 | 3.6 | 0 | 0
3.6 | 3.7 | 0 | 0
3.7 | 3.8 | 0 | 0
3.8 | 3.9 | 0 | 0
3.9 | 4 | 0 | 0
4 | 4.1 | 3.6 | 0.016291
4.1 | 4.2 | 34.0571 | 0.14311
4.2 | 4.3 | 69.125 | 0.27021
4.3 | 4.4 | 87.03 | 0.31702
4.4 | 4.5 | 103.36 | 0.35141
4.5 | 4.6 | 120.95 | 0.3844
4.6 | 4.7 | 134.7313 | 0.40088
4.7 | 4.8 | 147.5283 | 0.41153
4.8 | 4.9 | 157.2947 | 0.41192
4.9 | 5 | 176.2577 | 0.43389
5 | 5.1 | 187.6058 | 0.43467
5.1 | 5.2 | 205.1236 | 0.44784
5.2 | 5.3 | 219.2108 | 0.45151
5.3 | 5.4 | 234.3782 | 0.45594
5.4 | 5.5 | 249.2196 | 0.45837
5.5 | 5.6 | 267.3822 | 0.46544
5.6 | 5.7 | 283.6393 | 0.46776
5.7 | 5.8 | 299.7583 | 0.46878
5.8 | 5.9 | 316.6142 | 0.46997
5.9 | 6 | 333.6575 | 0.4705
6 | 6.1 | 351.4119 | 0.47117
6.1 | 6.2 | 369.9125 | 0.47199
6.2 | 6.3 | 389.2486 | 0.47301
6.3 | 6.4 | 412.4087 | 0.47767
6.4 | 6.5 | 432.5687 | 0.4779
6.5 | 6.6 | 453.4223 | 0.47817
6.6 | 6.7 | 475.0184 | 0.47852
6.7 | 6.8 | 501.6962 | 0.4831
6.8 | 6.9 | 520.5414 | 0.47946
6.9 | 7 | 540.1188 | 0.47617
7 | 7.1 | 563.5591 | 0.47584
7.1 | 7.2 | 585.88 | 0.47408
7.2 | 7.3 | 605.7051 | 0.46998
7.3 | 7.4 | 630.3125 | 0.46925
7.4 | 7.5 | 655.7262 | 0.46865
7.5 | 7.6 | 681.6508 | 0.46795
7.6 | 7.7 | 708.16 | 0.46721
7.7 | 7.8 | 734.0037 | 0.46563
7.8 | 7.9 | 761.36 | 0.46465
7.9 | 8 | 790.908 | 0.46458
8 | 8.1 | 816.9005 | 0.46208
8.1 | 8.2 | 843.9686 | 0.45993
8.2 | 8.3 | 862.4359 | 0.45301
8.3 | 8.4 | 892.7366 | 0.45218
8.4 | 8.5 | 921.7857 | 0.45041
8.5 | 8.6 | 954.2889 | 0.45003
8.6 | 8.7 | 983.4898 | 0.44781
8.7 | 8.8 | 1013.8333 | 0.44589
8.8 | 8.9 | 1047.2333 | 0.44506
8.9 | 9 | 1078.6678 | 0.44314
9 | 9.1 | 1108.1613 | 0.44025
9.1 | 9.2 | 1132.6481 | 0.4353
9.2 | 9.3 | 1158.535 | 0.43089
9.3 | 9.4 | 1187.8431 | 0.42769
9.4 | 9.5 | 1219.1243 | 0.42509
9.5 | 9.6 | 1257.22 | 0.42468
9.6 | 9.7 | 1296.2122 | 0.42431
9.7 | 9.8 | 1318.5484 | 0.41841
9.8 | 9.9 | 1358.5606 | 0.41804
9.9 | 10 | 1371.4559 | 0.40935
10 | 10.1 | 1412.2517 | 0.40901
10.1 | 10.2 | 1437.92 | 0.40419
10.2 | 10.3 | 1452.169 | 0.39631
10.3 | 10.4 | 1493.8057 | 0.39591
10.4 | 10.5 | 1521.3904 | 0.39171
10.5 | 10.6 | 1559.5145 | 0.39016
10.6 | 10.7 | 1597.6068 | 0.38848
10.7 | 10.8 | 1630.8487 | 0.38555
10.8 | 10.9 | 1644.59 | 0.3781
10.9 | 11 | 1667.5254 | 0.37292
11 | 11.1 | 1702.4631 | 0.37044
11.1 | 11.2 | 1737.4007 | 0.36792
11.2 | 11.3 | 1772.3383 | 0.36535
11.3 | 11.4 | 1807.276 | 0.36275
11.4 | 11.5 | 1842.2136 | 0.36012
11.5 | 11.6 | 1877.1513 | 0.35746
11.6 | 11.7 | 1912.0889 | 0.35478
11.7 | 11.8 | 1947.0265 | 0.35207
11.8 | 11.9 | 1998.0177 | 0.35219
11.9 | 12 | 2003.35 | 0.3443
12 | 12.1 | 2015.36 | 0.33778
12.1 | 12.2 | 2035 | 0.33268
12.2 | 12.3 | 2039.61 | 0.3253
12.3 | 12.4 | 2042.89 | 0.31794
12.4 | 12.5 | 2045.36 | 0.31069
12.5 | 12.6 | 2055.35 | 0.30477
12.6 | 12.7 | 2060.0061 | 0.29825
12.7 | 12.8 | 2063.3189 | 0.29173
12.8 | 12.9 | 2065.8136 | 0.28529
12.9 | 13 | 2075.9035 | 0.28006
13 | 13.1 | 2080.6062 | 0.27427
13.1 | 13.2 | 2083.9521 | 0.26847
13.2 | 13.3 | 2086.4717 | 0.26273
13.3 | 13.4 | 2093.64 | 0.25773
13.4 | 13.5 | 2096.43 | 0.25234
13.5 | 13.6 | 2100 | 0.24719
13.6 | 13.7 | 2100 | 0.24178
13.7 | 13.8 | 2100 | 0.23652
13.8 | 13.9 | 2100 | 0.23142
13.9 | 14 | 2100 | 0.22646
14 | 14.1 | 2100 | 0.22164
14.1 | 14.2 | 2100 | 0.21696
14.2 | 14.3 | 2100 | 0.21241
14.3 | 14.4 | 2100 | 0.20798
14.4 | 14.5 | 2100 | 0.20368
14.5 | 14.6 | 2100 | 0.1995
14.6 | 14.7 | 2100 | 0.19542
14.7 | 14.8 | 2100 | 0.19146
14.8 | 14.9 | 2100 | 0.18761
14.9 | 15 | 2100 | 0.18386
15 | 15.1 | 2100 | 0.1802
15.1 | 15.2 | 2100 | 0.17665
15.2 | 15.3 | 2100 | 0.17318
15.3 | 15.4 | 2100 | 0.16981
15.4 | 15.5 | 2100 | 0.16652
15.5 | 15.6 | 2100 | 0.16332
15.6 | 15.7 | 2100 | 0.1602
15.7 | 15.8 | 2100 | 0.15716
15.8 | 15.9 | 2100 | 0.15419
15.9 | 16 | 2100 | 0.1513
16 | 16.1 | 2100 | 0.14848
16.1 | 16.2 | 2100 | 0.14573
16.2 | 16.3 | 2100 | 0.14305
16.3 | 16.4 | 2100 | 0.14044
16.4 | 16.5 | 2100 | 0.13788
16.5 | 16.6 | 2100 | 0.13539
16.6 | 16.7 | 2100 | 0.13296
16.7 | 16.8 | 2100 | 0.13058
16.8 | 16.9 | 2100 | 0.12827
16.9 | 17 | 2100 | 0.126
17 | 17.1 | 2100 | 0.12379
17.1 | 17.2 | 2100 | 0.12163
17.2 | 17.3 | 2100 | 0.11952
17.3 | 17.4 | 2100 | 0.11746
17.4 | 17.5 | 2100 | 0.11545
17.5 | 17.6 | 2100 | 0.11348
17.6 | 17.7 | 2100 | 0.11156
17.7 | 17.8 | 2100 | 0.10968
17.8 | 17.9 | 2100 | 0.10784
17.9 | 18 | 2100 | 0.10604
18 | 18.1 | 2100 | 0.10428
18.1 | 18.2 | 2100 | 0.10257
18.2 | 18.3 | 2100 | 0.10088
18.3 | 18.4 | 2100 | 0.09924
18.4 | 18.5 | 2100 | 0.09763
18.5 | 18.6 | 2100 | 0.096056
18.6 | 18.7 | 2100 | 0.094515
18.7 | 18.8 | 2100 | 0.093007
18.8 | 18.9 | 2100 | 0.09153
18.9 | 19 | 2100 | 0.090085
19 | 19.1 | 2100 | 0.08867
19.1 | 19.2 | 2100 | 0.087285
19.2 | 19.3 | 2100 | 0.085928
19.3 | 19.4 | 2100 | 0.084599
19.4 | 19.5 | 2100 | 0.083298
19.5 | 19.6 | 2100 | 0.082023
19.6 | 19.7 | 2100 | 0.080774
19.7 | 19.8 | 2100 | 0.07955
19.8 | 19.9 | 2100 | 0.078351
19.9 | 20 | 2100 | 0.077176
20 | 25 | 0 | 0
25 | 50 | 0 | 0