## XXXX_STD
Wind Speed From | Wind Speed To | Power (Kw) | Cp
0 | 1.2 | 0 | 0 | Turbine Make | Suzlon
1.2 | 1.3 | 0 | 0 | Turbine Type | S88
1.3 | 1.4 | 0 | 0 | Cut in Speed | 4
1.4 | 1.5 | 0 | 0 | Cut Out Speed | 25
1.5 | 1.6 | 0 | 0 | Rated Speed | 14
1.6 | 1.7 | 0 | 0 | Swept area | 6082
1.7 | 1.8 | 0 | 0 | Air Density | 1.1104
1.8 | 1.9 | 0 | 0
1.9 | 2 | 0 | 0
2 | 2.1 | 0 | 0
2.1 | 2.2 | 0 | 0
2.2 | 2.3 | 0 | 0
2.3 | 2.4 | 0 | 0
2.4 | 2.5 | 0 | 0
2.5 | 2.6 | 0 | 0
2.6 | 2.7 | 0 | 0
2.7 | 2.8 | 0 | 0
2.8 | 2.9 | 0 | 0
2.9 | 3 | 0 | 0
3 | 3.1 | 0 | 0
3.1 | 3.2 | 0 | 0
3.2 | 3.3 | 0 | 0
3.3 | 3.4 | 0 | 0
3.4 | 3.5 | 0 | 0
3.5 | 3.6 | 0 | 0
3.6 | 3.7 | 0 | 0
3.7 | 3.8 | 0 | 0
3.8 | 3.9 | 0 | 0
3.9 | 4 | 0 | 0
4 | 4.1 | 14 | 0.064779
4.1 | 4.2 | 26.4 | 0.11343
4.2 | 4.3 | 38.8 | 0.15509
4.3 | 4.4 | 51.2 | 0.1907
4.4 | 4.5 | 63.6 | 0.2211
4.5 | 4.6 | 76 | 0.24698
4.6 | 4.7 | 88.4 | 0.26895
4.7 | 4.8 | 100.8 | 0.28751
4.8 | 4.9 | 113.2 | 0.30312
4.9 | 5 | 125.6 | 0.31615
5 | 5.1 | 138 | 0.32693
5.1 | 5.2 | 155.4 | 0.34692
5.2 | 5.3 | 172.8 | 0.36393
5.3 | 5.4 | 190.2 | 0.37833
5.4 | 5.5 | 207.6 | 0.39042
5.5 | 5.6 | 225 | 0.40048
5.6 | 5.7 | 242.4 | 0.40875
5.7 | 5.8 | 259.8 | 0.41543
5.8 | 5.9 | 277.2 | 0.42072
5.9 | 6 | 294.6 | 0.42478
6 | 6.1 | 312 | 0.42775
6.1 | 6.2 | 335.4 | 0.43758
6.2 | 6.3 | 358.8 | 0.44583
6.3 | 6.4 | 382.2 | 0.45264
6.4 | 6.5 | 405.6 | 0.45819
6.5 | 6.6 | 429 | 0.4626
6.6 | 6.7 | 452.4 | 0.46599
6.7 | 6.8 | 475.8 | 0.46848
6.8 | 6.9 | 499.2 | 0.47015
6.9 | 7 | 522.6 | 0.4711
7 | 7.1 | 546 | 0.4714
7.1 | 7.2 | 575.4 | 0.47608
7.2 | 7.3 | 604.8 | 0.47985
7.3 | 7.4 | 634.2 | 0.48278
7.4 | 7.5 | 663.6 | 0.48495
7.5 | 7.6 | 693 | 0.48645
7.6 | 7.7 | 722.4 | 0.48733
7.7 | 7.8 | 751.8 | 0.48766
7.8 | 7.9 | 781.2 | 0.48749
7.9 | 8 | 810.6 | 0.48687
8 | 8.1 | 840 | 0.48585
8.1 | 8.2 | 874 | 0.48702
8.2 | 8.3 | 908 | 0.48768
8.3 | 8.4 | 942 | 0.48787
8.4 | 8.5 | 976 | 0.48764
8.5 | 8.6 | 1010 | 0.48703
8.6 | 8.7 | 1044 | 0.48606
8.7 | 8.8 | 1078 | 0.48479
8.8 | 8.9 | 1112 | 0.48322
8.9 | 9 | 1146 | 0.4814
9 | 9.1 | 1180 | 0.47934
9.1 | 9.2 | 1215.5 | 0.47766
9.2 | 9.3 | 1251 | 0.47575
9.3 | 9.4 | 1286.5 | 0.47364
9.4 | 9.5 | 1322 | 0.47134
9.5 | 9.6 | 1357.5 | 0.46888
9.6 | 9.7 | 1393 | 0.46626
9.7 | 9.8 | 1428.5 | 0.4635
9.8 | 9.9 | 1464 | 0.46063
9.9 | 10 | 1499.5 | 0.45765
10 | 10.1 | 1535 | 0.45457
10.1 | 10.2 | 1567.1 | 0.45042
10.2 | 10.3 | 1599.2 | 0.44626
10.3 | 10.4 | 1631.3 | 0.44209
10.4 | 10.5 | 1663.4 | 0.43791
10.5 | 10.6 | 1695.5 | 0.43373
10.6 | 10.7 | 1727.6 | 0.42955
10.7 | 10.8 | 1759.7 | 0.42538
10.8 | 10.9 | 1791.8 | 0.42122
10.9 | 11 | 1823.9 | 0.41707
11 | 11.1 | 1856 | 0.41294
11.1 | 11.2 | 1874.1 | 0.4058
11.2 | 11.3 | 1892.2 | 0.39884
11.3 | 11.4 | 1910.3 | 0.39206
11.4 | 11.5 | 1928.4 | 0.38545
11.5 | 11.6 | 1946.5 | 0.37901
11.6 | 11.7 | 1964.6 | 0.37273
11.7 | 11.8 | 1982.7 | 0.3666
11.8 | 11.9 | 2000.8 | 0.36062
11.9 | 12 | 2018.9 | 0.35478
12 | 12.1 | 2037 | 0.34909
12.1 | 12.2 | 2042.1 | 0.34136
12.2 | 12.3 | 2047.2 | 0.33386
12.3 | 12.4 | 2052.3 | 0.3266
12.4 | 12.5 | 2057.4 | 0.31955
12.5 | 12.6 | 2062.5 | 0.31272
12.6 | 12.7 | 2067.6 | 0.30609
12.7 | 12.8 | 2072.7 | 0.29965
12.8 | 12.9 | 2077.8 | 0.2934
12.9 | 13 | 2082.9 | 0.28733
13 | 13.1 | 2088 | 0.28144
13.1 | 13.2 | 2089.2 | 0.2752
13.2 | 13.3 | 2090.4 | 0.26915
13.3 | 13.4 | 2091.6 | 0.26328
13.4 | 13.5 | 2092.8 | 0.25757
13.5 | 13.6 | 2094 | 0.25204
13.6 | 13.7 | 2095.2 | 0.24666
13.7 | 13.8 | 2096.4 | 0.24144
13.8 | 13.9 | 2097.6 | 0.23636
13.9 | 14 | 2098.8 | 0.23143
14 | 14.1 | 2100 | 0.22663
14.1 | 14.2 | 2100 | 0.22185
14.2 | 14.3 | 2100 | 0.21719
14.3 | 14.4 | 2100 | 0.21267
14.4 | 14.5 | 2100 | 0.20827
14.5 | 14.6 | 2100 | 0.20399
14.6 | 14.7 | 2100 | 0.19982
14.7 | 14.8 | 2100 | 0.19577
14.8 | 14.9 | 2100 | 0.19183
14.9 | 15 | 2100 | 0.188
15 | 15.1 | 2100 | 0.18426
15.1 | 15.2 | 2100 | 0.18062
15.2 | 15.3 | 2100 | 0.17708
15.3 | 15.4 | 2100 | 0.17363
15.4 | 15.5 | 2100 | 0.17027
15.5 | 15.6 | 2100 | 0.167
15.6 | 15.7 | 2100 | 0.16381
15.7 | 15.8 | 2100 | 0.1607
15.8 | 15.9 | 2100 | 0.15767
15.9 | 16 | 2100 | 0.15471
16 | 16.1 | 2100 | 0.15183
16.1 | 16.2 | 2100 | 0.14902
16.2 | 16.3 | 2100 | 0.14627
16.3 | 16.4 | 2100 | 0.1436
16.4 | 16.5 | 2100 | 0.14099
16.5 | 16.6 | 2100 | 0.13844
16.6 | 16.7 | 2100 | 0.13595
16.7 | 16.8 | 2100 | 0.13352
16.8 | 16.9 | 2100 | 0.13115
16.9 | 17 | 2100 | 0.12884
17 | 17.1 | 2100 | 0.12658
17.1 | 17.2 | 2100 | 0.12437
17.2 | 17.3 | 2100 | 0.12221
17.3 | 17.4 | 2100 | 0.12011
17.4 | 17.5 | 2100 | 0.11805
17.5 | 17.6 | 2100 | 0.11604
17.6 | 17.7 | 2100 | 0.11407
17.7 | 17.8 | 2100 | 0.11215
17.8 | 17.9 | 2100 | 0.11027
17.9 | 18 | 2100 | 0.10843
18 | 18.1 | 2100 | 0.10663
18.1 | 18.2 | 2100 | 0.10488
18.2 | 18.3 | 2100 | 0.10316
18.3 | 18.4 | 2100 | 0.10147
18.4 | 18.5 | 2100 | 0.099828
18.5 | 18.6 | 2100 | 0.098218
18.6 | 18.7 | 2100 | 0.096643
18.7 | 18.8 | 2100 | 0.095101
18.8 | 18.9 | 2100 | 0.093591
18.9 | 19 | 2100 | 0.092113
19 | 19.1 | 2100 | 0.090667
19.1 | 19.2 | 2100 | 0.08925
19.2 | 19.3 | 2100 | 0.087863
19.3 | 19.4 | 2100 | 0.086504
19.4 | 19.5 | 2100 | 0.085173
19.5 | 19.6 | 2100 | 0.083869
19.6 | 19.7 | 2100 | 0.082592
19.7 | 19.8 | 2100 | 0.081341
19.8 | 19.9 | 2100 | 0.080115
19.9 | 20 | 2100 | 0.077913
20 | 20.1 | 2100 | 0.077135
20.1 | 50 | 0 | 0