## XXXX_STD
Wind Speed From | Wind Speed To | Power (Kw) | Cp
0 | 1.2 | 0 | 0 | Turbine Make | Suzlon
1.2 | 1.3 | 0 | 0 | Turbine Type | S88
1.3 | 1.4 | 0 | 0 | Cut in Speed | 4
1.4 | 1.5 | 0 | 0 | Cut Out Speed | 25
1.5 | 1.6 | 0 | 0 | Rated Speed | 14
1.6 | 1.7 | 0 | 0 | Swept area | 6082
1.7 | 1.8 | 0 | 0 | Air Density | 1.225
1.8 | 1.9 | 0 | 0
1.9 | 2 | 0 | 0
2 | 2.1 | 0 | 0
2.1 | 2.2 | 0 | 0
2.2 | 2.3 | 0 | 0
2.3 | 2.4 | 0 | 0
2.4 | 2.5 | 0 | 0
2.5 | 2.6 | 0 | 0
2.6 | 2.7 | 0 | 0
2.7 | 2.8 | 0 | 0
2.8 | 2.9 | 0 | 0
2.9 | 3 | 0 | 0
3 | 3.1 | 0 | 0
3.1 | 3.2 | 1.4 | 0.011469
3.2 | 3.3 | 2.8 | 0.020915
3.3 | 3.4 | 4.2 | 0.028685
3.4 | 3.5 | 5.6 | 0.035062
3.5 | 3.6 | 7 | 0.040275
3.6 | 3.7 | 8.4 | 0.044517
3.7 | 3.8 | 9.8 | 0.047943
3.8 | 3.9 | 11.2 | 0.050684
3.9 | 4 | 12.6 | 0.052849
4 | 4.1 | 14 | 0.054529
4.1 | 4.2 | 26.4 | 0.095654
4.2 | 4.3 | 38.8 | 0.131
4.3 | 4.4 | 51.2 | 0.16135
4.4 | 4.5 | 63.6 | 0.18736
4.5 | 4.6 | 76 | 0.2096
4.6 | 4.7 | 88.4 | 0.22856
4.7 | 4.8 | 100.8 | 0.24467
4.8 | 4.9 | 113.2 | 0.25829
4.9 | 5 | 125.6 | 0.26973
5 | 5.1 | 138 | 0.27926
5.1 | 5.2 | 155.4 | 0.29668
5.2 | 5.3 | 172.8 | 0.31158
5.3 | 5.4 | 190.2 | 0.32425
5.4 | 5.5 | 207.6 | 0.33496
5.5 | 5.6 | 225 | 0.34393
5.6 | 5.7 | 251.1 | 0.36397
5.7 | 5.8 | 277.2 | 0.38138
5.8 | 5.9 | 294.6 | 0.38506
5.9 | 6 | 312 | 0.38775
6 | 6.1 | 335.4 | 0.39666
6.1 | 6.2 | 358.8 | 0.40413
6.2 | 6.3 | 382.2 | 0.41031
6.3 | 6.4 | 405.6 | 0.41534
6.4 | 6.5 | 452.4 | 0.44221
6.5 | 6.6 | 452.4 | 0.42241
6.6 | 6.7 | 475.8 | 0.42467
6.7 | 6.8 | 499.2 | 0.42618
6.8 | 6.9 | 522.6 | 0.42704
6.9 | 7 | 546 | 0.42731
7 | 7.1 | 575.4 | 0.43156
7.1 | 7.2 | 604.8 | 0.43497
7.2 | 7.3 | 634.2 | 0.43763
7.3 | 7.4 | 663.6 | 0.4396
7.4 | 7.5 | 693 | 0.44096
7.5 | 7.6 | 722.4 | 0.44176
7.6 | 7.7 | 751.8 | 0.44206
7.7 | 7.8 | 781.2 | 0.4419
7.8 | 7.9 | 810.6 | 0.44134
7.9 | 8 | 840 | 0.44041
8 | 8.1 | 874 | 0.44147
8.1 | 8.2 | 908 | 0.44207
8.2 | 8.3 | 942 | 0.44225
8.3 | 8.4 | 976 | 0.44204
8.4 | 8.5 | 1010 | 0.44148
8.5 | 8.6 | 1044 | 0.44061
8.6 | 8.7 | 1078 | 0.43945
8.7 | 8.8 | 1112 | 0.43803
8.8 | 8.9 | 1146 | 0.43638
8.9 | 9 | 1180 | 0.43451
9 | 9.1 | 1215.5 | 0.43299
9.1 | 9.2 | 1251 | 0.43126
9.2 | 9.3 | 1286.5 | 0.42935
9.3 | 9.4 | 1322 | 0.42726
9.4 | 9.5 | 1357.5 | 0.42503
9.5 | 9.6 | 1393 | 0.42265
9.6 | 9.7 | 1428.5 | 0.42016
9.7 | 9.8 | 1464 | 0.41755
9.8 | 9.9 | 1499.5 | 0.41485
9.9 | 10 | 1535 | 0.41206
10 | 10.1 | 1551 | 0.40411
10.1 | 10.2 | 1567.1 | 0.39641
10.2 | 10.3 | 1599.2 | 0.39286
10.3 | 10.4 | 1631.3 | 0.3893
10.4 | 10.5 | 1663.4 | 0.38572
10.5 | 10.6 | 1695.5 | 0.38214
10.6 | 10.7 | 1727.6 | 0.37856
10.7 | 10.8 | 1759.7 | 0.37499
10.8 | 10.9 | 1791.8 | 0.37141
10.9 | 11 | 1823.9 | 0.36785
11 | 11.1 | 1856 | 0.3643
11.1 | 11.2 | 1874.1 | 0.35809
11.2 | 11.3 | 1892.2 | 0.35203
11.3 | 11.4 | 1910.3 | 0.34613
11.4 | 11.5 | 1946.5 | 0.34356
11.5 | 11.6 | 1946.5 | 0.33476
11.6 | 11.7 | 1964.6 | 0.32928
11.7 | 11.8 | 1982.7 | 0.32394
11.8 | 11.9 | 2000.8 | 0.31872
11.9 | 12 | 2018.9 | 0.31363
12 | 12.1 | 2037 | 0.30866
12.1 | 12.2 | 2042.1 | 0.30189
12.2 | 12.3 | 2047.2 | 0.29532
12.3 | 12.4 | 2052.3 | 0.28895
12.4 | 12.5 | 2057.4 | 0.28277
12.5 | 12.6 | 2062.5 | 0.27678
12.6 | 12.7 | 2067.6 | 0.27096
12.7 | 12.8 | 2072.7 | 0.26531
12.8 | 12.9 | 2077.8 | 0.25983
12.9 | 13 | 2082.9 | 0.2545
13 | 13.1 | 2088 | 0.24932
13.1 | 13.2 | 2089.2 | 0.24384
13.2 | 13.3 | 2090.4 | 0.23852
13.3 | 13.4 | 2091.6 | 0.23335
13.4 | 13.5 | 2092.8 | 0.22834
13.5 | 13.6 | 2094 | 0.22346
13.6 | 13.7 | 2095.2 | 0.21873
13.7 | 13.8 | 2096.4 | 0.21413
13.8 | 13.9 | 2097.6 | 0.20966
13.9 | 14 | 2098.8 | 0.20532
14 | 14.1 | 2100 | 0.2011
14.1 | 14.2 | 2100 | 0.19688
14.2 | 14.3 | 2100 | 0.19278
14.3 | 14.4 | 2100 | 0.18879
14.4 | 14.5 | 2100 | 0.18491
14.5 | 14.6 | 2100 | 0.18114
14.6 | 14.7 | 2100 | 0.17747
14.7 | 14.8 | 2100 | 0.17389
14.8 | 14.9 | 2100 | 0.17042
14.9 | 15 | 2100 | 0.16703
15 | 15.1 | 2100 | 0.16373
15.1 | 15.2 | 2100 | 0.16052
15.2 | 15.3 | 2100 | 0.1574
15.3 | 15.4 | 2100 | 0.15435
15.4 | 15.5 | 2100 | 0.15138
15.5 | 15.6 | 2100 | 0.14849
15.6 | 15.7 | 2100 | 0.14567
15.7 | 15.8 | 2100 | 0.14292
15.8 | 15.9 | 2100 | 0.14024
15.9 | 16 | 2100 | 0.13763
16 | 16.1 | 2100 | 0.13508
16.1 | 16.2 | 2100 | 0.13259
16.2 | 16.3 | 2100 | 0.13017
16.3 | 16.4 | 2100 | 0.1278
16.4 | 16.5 | 2100 | 0.12549
16.5 | 16.6 | 2100 | 0.12324
16.6 | 16.7 | 2100 | 0.12104
16.7 | 16.8 | 2100 | 0.11889
16.8 | 16.9 | 2100 | 0.11679
16.9 | 17 | 2100 | 0.11474
17 | 17.1 | 2100 | 0.11274
17.1 | 17.2 | 2100 | 0.11079
17.2 | 17.3 | 2100 | 0.10888
17.3 | 17.4 | 2100 | 0.10701
17.4 | 17.5 | 2100 | 0.10518
17.5 | 17.6 | 2100 | 0.1034
17.6 | 17.7 | 2100 | 0.10166
17.7 | 17.8 | 2100 | 0.099956
17.8 | 17.9 | 2100 | 0.09829
17.9 | 18 | 2100 | 0.096661
18 | 18.1 | 2100 | 0.095067
18.1 | 18.2 | 2100 | 0.093509
18.2 | 18.3 | 2100 | 0.091984
18.3 | 18.4 | 2100 | 0.090493
18.4 | 18.5 | 2100 | 0.089033
18.5 | 18.6 | 2100 | 0.087605
18.6 | 18.7 | 2100 | 0.086207
18.7 | 18.8 | 2100 | 0.084839
18.8 | 18.9 | 2100 | 0.083499
18.9 | 19 | 2100 | 0.082188
19 | 19.1 | 2100 | 0.080903
19.1 | 19.2 | 2100 | 0.079646
19.2 | 19.3 | 2100 | 0.078414
19.3 | 19.4 | 2100 | 0.077208
19.4 | 19.5 | 2100 | 0.076026
19.5 | 19.6 | 2100 | 0.074868
19.6 | 19.7 | 2100 | 0.073734
19.7 | 19.8 | 2100 | 0.072623
19.8 | 19.9 | 2100 | 0.071533
19.9 | 20 | 2100 | 0.070466
20 | 25 | 2100 | 0
25 | 50 | 2100 | 0