## WEL_STD
Wind Speed From | Wind Speed To | Power (Kw) | Cp
0 | 1.2 | 0 | 0 | Turbine Make | Suzlon
1.2 | 1.3 | 0 | 0 | Turbine Type | S95
1.3 | 1.4 | 0 | 0 | Cut in Speed | 3.5
1.4 | 1.5 | 0 | 0 | Cut Out Speed | 25
1.5 | 1.6 | 0 | 0 | Rated Speed | 11
1.6 | 1.7 | 0 | 0 | Swept area | 7085
1.7 | 1.8 | 0 | 0 | Air Density | 1.1332
1.8 | 1.9 | 0 | 0
1.9 | 2 | 0 | 0
2 | 2.1 | 0 | 0
2.1 | 2.2 | 0 | 0
2.2 | 2.3 | 0 | 0
2.3 | 2.4 | 0 | 0
2.4 | 2.5 | 0 | 0
2.5 | 2.6 | 1 | 0.014173
2.6 | 2.7 | 2 | 0.025312
2.7 | 2.8 | 5 | 0.056739
2.8 | 2.9 | 10 | 0.10214
2.9 | 3 | 15 | 0.13839
3 | 3.1 | 25 | 0.20904
3.1 | 3.2 | 35 | 0.26607
3.2 | 3.3 | 44.675 | 0.30968
3.3 | 3.4 | 58.6 | 0.3714
3.4 | 3.5 | 70.1782 | 0.40774
3.5 | 3.6 | 81.7563 | 0.43651
3.6 | 3.7 | 93.3345 | 0.45901
3.7 | 3.8 | 104.9127 | 0.47628
3.8 | 3.9 | 117.2538 | 0.4924
3.9 | 4 | 129.1242 | 0.50259
4 | 4.1 | 140.9945 | 0.50961
4.1 | 4.2 | 152.8649 | 0.51398
4.2 | 4.3 | 164.7352 | 0.51614
4.3 | 4.4 | 176.6056 | 0.51645
4.4 | 4.5 | 190 | 0.5194
4.5 | 4.6 | 205 | 0.52464
4.6 | 4.7 | 219.8134 | 0.5274
4.7 | 4.8 | 237.2125 | 0.53432
4.8 | 4.9 | 254.6117 | 0.53911
4.9 | 5 | 272.0108 | 0.54208
5 | 5.1 | 289.41 | 0.54348
5.1 | 5.2 | 306.8091 | 0.54355
5.2 | 5.3 | 324.2083 | 0.54248
5.3 | 5.4 | 341.4268 | 0.54013
5.4 | 5.5 | 364.7426 | 0.54611
5.5 | 5.6 | 381.1693 | 0.54068
5.6 | 5.7 | 403.6681 | 0.54298
5.7 | 5.8 | 425.8587 | 0.54371
5.8 | 5.9 | 445.5141 | 0.54037
5.9 | 6 | 470.3017 | 0.54238
6 | 6.1 | 496.8161 | 0.54524
6.1 | 6.2 | 522.3012 | 0.54592
6.2 | 6.3 | 549.637 | 0.54757
6.3 | 6.4 | 569.6172 | 0.54129
6.4 | 6.5 | 593.2646 | 0.53814
6.5 | 6.6 | 628.3685 | 0.54446
6.6 | 6.7 | 659.3161 | 0.54608
6.7 | 6.8 | 685.5061 | 0.54309
6.8 | 6.9 | 712.3997 | 0.54021
6.9 | 7 | 748.8159 | 0.54383
7 | 7.1 | 774.3991 | 0.53898
7.1 | 7.2 | 804.7926 | 0.53712
7.2 | 7.3 | 843.157 | 0.53991
7.3 | 7.4 | 855.7643 | 0.52607
7.4 | 7.5 | 898.826 | 0.53073
7.5 | 7.6 | 924.205 | 0.52446
7.6 | 7.7 | 949.7646 | 0.51824
7.7 | 7.8 | 976.7682 | 0.51273
7.8 | 7.9 | 1031.4324 | 0.52113
7.9 | 8 | 1055.4714 | 0.51352
8 | 8.1 | 1101.6568 | 0.51639
8.1 | 8.2 | 1118.5906 | 0.50537
8.2 | 8.3 | 1147.5638 | 0.49995
8.3 | 8.4 | 1186.0156 | 0.49847
8.4 | 8.5 | 1206.3487 | 0.48933
8.5 | 8.6 | 1244.0417 | 0.48722
8.6 | 8.7 | 1280.8413 | 0.48453
8.7 | 8.8 | 1292.0461 | 0.4723
8.8 | 8.9 | 1344.7623 | 0.47518
8.9 | 9 | 1367.5592 | 0.46731
9 | 9.1 | 1403.0873 | 0.46381
9.1 | 9.2 | 1427.8189 | 0.45677
9.2 | 9.3 | 1474.3085 | 0.45659
9.3 | 9.4 | 1493.0711 | 0.4478
9.4 | 9.5 | 1531.7907 | 0.44505
9.5 | 9.6 | 1557.1859 | 0.43844
9.6 | 9.7 | 1599.2988 | 0.43651
9.7 | 9.8 | 1641.5165 | 0.43446
9.8 | 9.9 | 1651.811 | 0.42407
9.9 | 10 | 1717.1473 | 0.42775
10 | 10.1 | 1743.3603 | 0.42151
10.1 | 10.2 | 1780.2934 | 0.4179
10.2 | 10.3 | 1816.9383 | 0.4142
10.3 | 10.4 | 1835.3722 | 0.40645
10.4 | 10.5 | 1872.9915 | 0.40304
10.5 | 10.6 | 1888.892 | 0.39507
10.6 | 10.7 | 1884.8851 | 0.38328
10.7 | 10.8 | 1935.9619 | 0.38283
10.8 | 10.9 | 1975.7029 | 0.38004
10.9 | 11 | 1967.0605 | 0.36815
11 | 11.1 | 1985.32 | 0.36161
11.1 | 11.2 | 2014.684 | 0.35722
11.2 | 11.3 | 2018.7467 | 0.34852
11.3 | 11.4 | 2022.8093 | 0.34011
11.4 | 11.5 | 2026.872 | 0.33198
11.5 | 11.6 | 2030.9347 | 0.32412
11.6 | 11.7 | 2034.9973 | 0.31651
11.7 | 11.8 | 2039.06 | 0.30915
11.8 | 11.9 | 2043.1227 | 0.30202
11.9 | 12 | 2047.1853 | 0.29512
12 | 12.1 | 2051.248 | 0.28843
12.1 | 12.2 | 2055.3107 | 0.28196
12.2 | 12.3 | 2059.3733 | 0.27568
12.3 | 12.4 | 2063.436 | 0.26959
12.4 | 12.5 | 2067.4987 | 0.26369
12.5 | 12.6 | 2071.5613 | 0.25797
12.6 | 12.7 | 2075.624 | 0.25242
12.7 | 12.8 | 2079.6867 | 0.24703
12.8 | 12.9 | 2083.7493 | 0.2418
12.9 | 13 | 2087.812 | 0.23673
13 | 13.1 | 2091.8747 | 0.2318
13.1 | 13.2 | 2095.9373 | 0.22701
13.2 | 13.3 | 2100 | 0.22236
13.3 | 13.4 | 2100 | 0.21741
13.4 | 13.5 | 2100 | 0.21262
13.5 | 13.6 | 2100 | 0.20796
13.6 | 13.7 | 2100 | 0.20344
13.7 | 13.8 | 2100 | 0.19905
13.8 | 13.9 | 2100 | 0.19479
13.9 | 14 | 2100 | 0.19064
14 | 14.1 | 2100 | 0.18661
14.1 | 14.2 | 2100 | 0.1827
14.2 | 14.3 | 2100 | 0.17889
14.3 | 14.4 | 2100 | 0.17519
14.4 | 14.5 | 2100 | 0.17159
14.5 | 14.6 | 2100 | 0.16809
14.6 | 14.7 | 2100 | 0.16468
14.7 | 14.8 | 2100 | 0.16137
14.8 | 14.9 | 2100 | 0.15814
14.9 | 15 | 2100 | 0.155
15 | 15.1 | 2100 | 0.15194
15.1 | 15.2 | 2100 | 0.14896
15.2 | 15.3 | 2100 | 0.14606
15.3 | 15.4 | 2100 | 0.14323
15.4 | 15.5 | 2100 | 0.14048
15.5 | 15.6 | 2100 | 0.13779
15.6 | 15.7 | 2100 | 0.13518
15.7 | 15.8 | 2100 | 0.13263
15.8 | 15.9 | 2100 | 0.13014
15.9 | 16 | 2100 | 0.12772
16 | 16.1 | 2100 | 0.12535
16.1 | 16.2 | 2100 | 0.12304
16.2 | 16.3 | 2100 | 0.12079
16.3 | 16.4 | 2100 | 0.1186
16.4 | 16.5 | 2100 | 0.11645
16.5 | 16.6 | 2100 | 0.11436
16.6 | 16.7 | 2100 | 0.11232
16.7 | 16.8 | 2100 | 0.11033
16.8 | 16.9 | 2100 | 0.10838
16.9 | 17 | 2100 | 0.10648
17 | 17.1 | 2100 | 0.10462
17.1 | 17.2 | 2100 | 0.10281
17.2 | 17.3 | 2100 | 0.10103
17.3 | 17.4 | 2100 | 0.099301
17.4 | 17.5 | 2100 | 0.097609
17.5 | 17.6 | 2100 | 0.095954
17.6 | 17.7 | 2100 | 0.094337
17.7 | 17.8 | 2100 | 0.092756
17.8 | 17.9 | 2100 | 0.09121
17.9 | 18 | 2100 | 0.089699
18 | 18.1 | 2100 | 0.08822
18.1 | 18.2 | 2100 | 0.086774
18.2 | 18.3 | 2100 | 0.085359
18.3 | 18.4 | 2100 | 0.083975
18.4 | 18.5 | 2100 | 0.08262
18.5 | 18.6 | 2100 | 0.081295
18.6 | 18.7 | 2100 | 0.079998
18.7 | 18.8 | 2100 | 0.078728
18.8 | 18.9 | 2100 | 0.077485
18.9 | 19 | 2100 | 0.076268
19 | 19.1 | 2100 | 0.075076
19.1 | 19.2 | 2100 | 0.073909
19.2 | 19.3 | 2100 | 0.072766
19.3 | 19.4 | 2100 | 0.071647
19.4 | 19.5 | 2100 | 0.07055
19.5 | 19.6 | 2100 | 0.069476
19.6 | 19.7 | 2100 | 0.068423
19.7 | 19.8 | 2100 | 0.067392
19.8 | 19.9 | 2100 | 0.066381
19.9 | 20 | 0 | 0
20 | 25 | 0 | 0
25 | 50 | 0 | 0