## WEL_STD
Wind Speed From | Wind Speed To | Power (Kw) | Cp
0 | 1.2 | 0 | 0 | Turbine Make | Suzlon
1.2 | 1.3 | 0 | 0 | Turbine Type | S95
1.3 | 1.4 | 0 | 0 | Cut in Speed | 3.5
1.4 | 1.5 | 0 | 0 | Cut Out Speed | 25
1.5 | 1.6 | 0 | 0 | Rated Speed | 11
1.6 | 1.7 | 0 | 0 | Swept area | 7085
1.7 | 1.8 | 0 | 0 | Air Density | 1.1194
1.8 | 1.9 | 0 | 0
1.9 | 2 | 0 | 0
2 | 2.1 | 0 | 0
2.1 | 2.2 | 0 | 0
2.2 | 2.3 | 0 | 0
2.3 | 2.4 | 0 | 0
2.4 | 2.5 | 0 | 0
2.5 | 2.6 | 0 | 0
2.6 | 2.7 | 0 | 0
2.7 | 2.8 | 0 | 0
2.8 | 2.9 | 0 | 0
2.9 | 3 | 1 | 0.0093399
3 | 3.1 | 2 | 0.01693
3.1 | 3.2 | 4 | 0.030783
3.2 | 3.3 | 7.7 | 0.054032
3.3 | 3.4 | 12.675 | 0.081323
3.4 | 3.5 | 23.24 | 0.13669
3.5 | 3.6 | 34.02 | 0.18388
3.6 | 3.7 | 42.4571 | 0.21137
3.7 | 3.8 | 54.9917 | 0.25273
3.8 | 3.9 | 65.2 | 0.27718
3.9 | 4 | 79.9429 | 0.315
4 | 4.1 | 92.3231 | 0.3378
4.1 | 4.2 | 102 | 0.34718
4.2 | 4.3 | 116.4923 | 0.36948
4.3 | 4.4 | 143.7947 | 0.42569
4.4 | 4.5 | 156.6545 | 0.43352
4.5 | 4.6 | 169.5143 | 0.43918
4.6 | 4.7 | 183.9674 | 0.44684
4.7 | 4.8 | 198.4205 | 0.45245
4.8 | 4.9 | 212.8736 | 0.45629
4.9 | 5 | 229.0873 | 0.46216
5 | 5.1 | 247.842 | 0.47116
5.1 | 5.2 | 260.1864 | 0.46664
5.2 | 5.3 | 279.8339 | 0.474
5.3 | 5.4 | 301.7113 | 0.48319
5.4 | 5.5 | 319.7687 | 0.48468
5.5 | 5.6 | 326.7207 | 0.46916
5.6 | 5.7 | 354.9173 | 0.48329
5.7 | 5.8 | 369.3816 | 0.47742
5.8 | 5.9 | 399.309 | 0.4903
5.9 | 6 | 419.1467 | 0.48935
6 | 6.1 | 440.3862 | 0.48927
6.1 | 6.2 | 458.4227 | 0.48506
6.2 | 6.3 | 485.908 | 0.49005
6.3 | 6.4 | 500.98 | 0.48193
6.4 | 6.5 | 522.8462 | 0.48011
6.5 | 6.6 | 554.694 | 0.48655
6.6 | 6.7 | 581.4367 | 0.48751
6.7 | 6.8 | 591.0655 | 0.47404
6.8 | 6.9 | 624.819 | 0.47964
6.9 | 7 | 655.3448 | 0.48182
7 | 7.1 | 670.7418 | 0.47259
7.1 | 7.2 | 707.0872 | 0.47773
7.2 | 7.3 | 733.2443 | 0.47532
7.3 | 7.4 | 754.5284 | 0.46955
7.4 | 7.5 | 775.6316 | 0.46364
7.5 | 7.6 | 807.425 | 0.46384
7.6 | 7.7 | 823.9871 | 0.45515
7.7 | 7.8 | 858.2824 | 0.45609
7.8 | 7.9 | 882.9137 | 0.45159
7.9 | 8 | 914.5837 | 0.45046
8 | 8.1 | 942.2026 | 0.44709
8.1 | 8.2 | 952.1768 | 0.43549
8.2 | 8.3 | 1003.7716 | 0.4427
8.3 | 8.4 | 1009.9642 | 0.42971
8.4 | 8.5 | 1044.8438 | 0.42904
8.5 | 8.6 | 1065.0404 | 0.42226
8.6 | 8.7 | 1111.885 | 0.4258
8.7 | 8.8 | 1134.0568 | 0.41965
8.8 | 8.9 | 1157.4086 | 0.41402
8.9 | 9 | 1207.8253 | 0.41781
9 | 9.1 | 1238.4767 | 0.41445
9.1 | 9.2 | 1266.5634 | 0.41017
9.2 | 9.3 | 1294.1785 | 0.40574
9.3 | 9.4 | 1315.6072 | 0.39944
9.4 | 9.5 | 1365.0507 | 0.4015
9.5 | 9.6 | 1387.7971 | 0.39556
9.6 | 9.7 | 1418.8075 | 0.39202
9.7 | 9.8 | 1444.9859 | 0.38716
9.8 | 9.9 | 1470.723 | 0.38223
9.9 | 10 | 1483.6013 | 0.37413
10 | 10.1 | 1499.914 | 0.36712
10.1 | 10.2 | 1523.9574 | 0.36214
10.2 | 10.3 | 1557.82 | 0.35951
10.3 | 10.4 | 1580.7694 | 0.35438
10.4 | 10.5 | 1605.963 | 0.34984
10.5 | 10.6 | 1617.349 | 0.34245
10.6 | 10.7 | 1648.8846 | 0.33942
10.7 | 10.8 | 1670.8833 | 0.33449
10.8 | 10.9 | 1681.1048 | 0.32736
10.9 | 11 | 1707.2417 | 0.32346
11 | 11.1 | 1733.3786 | 0.31962
11.1 | 11.2 | 1759.5155 | 0.31582
11.2 | 11.3 | 1785.6524 | 0.31208
11.3 | 11.4 | 1811.7893 | 0.30839
11.4 | 11.5 | 1837.9262 | 0.30475
11.5 | 11.6 | 1867.7277 | 0.30175
11.6 | 11.7 | 1897.5293 | 0.29877
11.7 | 11.8 | 1927.3308 | 0.29581
11.8 | 11.9 | 1957.1324 | 0.29288
11.9 | 12 | 1971.8221 | 0.28776
12 | 12.1 | 1986.5118 | 0.28277
12.1 | 12.2 | 2001.2016 | 0.27792
12.2 | 12.3 | 2015.8913 | 0.27318
12.3 | 12.4 | 2030.581 | 0.26857
12.4 | 12.5 | 2045.2708 | 0.26407
12.5 | 12.6 | 2059.9605 | 0.25969
12.6 | 12.7 | 2074.6503 | 0.25541
12.7 | 12.8 | 2089.34 | 0.25124
12.8 | 12.9 | 2100 | 0.24669
12.9 | 13 | 2100 | 0.24104
13 | 13.1 | 2100 | 0.23556
13.1 | 13.2 | 2100 | 0.23025
13.2 | 13.3 | 2100 | 0.2251
13.3 | 13.4 | 2100 | 0.22009
13.4 | 13.5 | 2100 | 0.21524
13.5 | 13.6 | 2100 | 0.21053
13.6 | 13.7 | 2100 | 0.20595
13.7 | 13.8 | 2100 | 0.20151
13.8 | 13.9 | 2100 | 0.19719
13.9 | 14 | 2100 | 0.19299
14 | 14.1 | 2100 | 0.18892
14.1 | 14.2 | 2100 | 0.18495
14.2 | 14.3 | 2100 | 0.1811
14.3 | 14.4 | 2100 | 0.17735
14.4 | 14.5 | 2100 | 0.17371
14.5 | 14.6 | 2100 | 0.17016
14.6 | 14.7 | 2100 | 0.16671
14.7 | 14.8 | 2100 | 0.16336
14.8 | 14.9 | 2100 | 0.16009
14.9 | 15 | 2100 | 0.15691
15 | 15.1 | 2100 | 0.15381
15.1 | 15.2 | 2100 | 0.1508
15.2 | 15.3 | 2100 | 0.14786
15.3 | 15.4 | 2100 | 0.145
15.4 | 15.5 | 2100 | 0.14221
15.5 | 15.6 | 2100 | 0.13949
15.6 | 15.7 | 2100 | 0.13684
15.7 | 15.8 | 2100 | 0.13426
15.8 | 15.9 | 2100 | 0.13174
15.9 | 16 | 2100 | 0.12929
16 | 16.1 | 2100 | 0.1269
16.1 | 16.2 | 2100 | 0.12456
16.2 | 16.3 | 2100 | 0.12228
16.3 | 16.4 | 2100 | 0.12006
16.4 | 16.5 | 2100 | 0.11789
16.5 | 16.6 | 2100 | 0.11577
16.6 | 16.7 | 2100 | 0.1137
16.7 | 16.8 | 2100 | 0.11169
16.8 | 16.9 | 2100 | 0.10971
16.9 | 17 | 2100 | 0.10779
17 | 17.1 | 2100 | 0.10591
17.1 | 17.2 | 2100 | 0.10407
17.2 | 17.3 | 2100 | 0.10228
17.3 | 17.4 | 2100 | 0.10053
17.4 | 17.5 | 2100 | 0.098812
17.5 | 17.6 | 2100 | 0.097137
17.6 | 17.7 | 2100 | 0.0955
17.7 | 17.8 | 2100 | 0.0939
17.8 | 17.9 | 2100 | 0.092335
17.9 | 18 | 2100 | 0.090804
18 | 18.1 | 2100 | 0.089308
18.1 | 18.2 | 2100 | 0.087844
18.2 | 18.3 | 2100 | 0.086411
18.3 | 18.4 | 2100 | 0.08501
18.4 | 18.5 | 2100 | 0.083639
18.5 | 18.6 | 2100 | 0.082297
18.6 | 18.7 | 2100 | 0.080984
18.7 | 18.8 | 2100 | 0.079699
18.8 | 18.9 | 2100 | 0.07844
18.9 | 19 | 2100 | 0.077208
19 | 19.1 | 2100 | 0.076002
19.1 | 19.2 | 2100 | 0.07482
19.2 | 19.3 | 2100 | 0.073663
19.3 | 19.4 | 2100 | 0.07253
19.4 | 19.5 | 2100 | 0.07142
19.5 | 19.6 | 2100 | 0.070332
19.6 | 19.7 | 2100 | 0.069267
19.7 | 19.8 | 2100 | 0.068223
19.8 | 19.9 | 2100 | 0.067199
19.9 | 20 | 0 | 0
20 | 25 | 0 | 0
25 | 50 | 0 | 0