## Sheet1
Wind Speed From | Wind Speed To | Power (Kw) | Cp
0 | 1.2 | 0 | 0 | Turbine Make | Suzlon
1.2 | 1.3 | 0 | 0 | Turbine Type | S95
1.3 | 1.4 | 0 | 0 | Cut in Speed | 3.5
1.4 | 1.5 | 0 | 0 | Cut Out Speed | 20
1.5 | 1.6 | 0 | 0 | Rated Speed | 11
1.6 | 1.7 | 0 | 0 | Swept area | 7085
1.7 | 1.8 | 0 | 0 | Air Density | 1.1448
1.8 | 1.9 | 0 | 0
1.9 | 2 | 0 | 0
2 | 2.1 | 0 | 0
2.1 | 2.2 | 0 | 0
2.2 | 2.3 | 0 | 0
2.3 | 2.4 | 0 | 0
2.4 | 2.5 | 0 | 0
2.5 | 2.6 | 0 | 0
2.6 | 2.7 | 1.32 | 0.018519
2.7 | 2.8 | 2.36 | 0.029565
2.8 | 2.9 | 3.26 | 0.036619
2.9 | 3 | 6.26 | 0.063291
3 | 3.1 | 8.6043 | 0.07858
3.1 | 3.2 | 12.698 | 0.1051
3.2 | 3.3 | 16.9709 | 0.12771
3.3 | 3.4 | 21.9192 | 0.1504
3.4 | 3.5 | 27.1802 | 0.17052
3.5 | 3.6 | 35.2842 | 0.20293
3.6 | 3.7 | 41.9542 | 0.22173
3.7 | 3.8 | 48.5149 | 0.23617
3.8 | 3.9 | 54.4354 | 0.24462
3.9 | 4 | 63.6066 | 0.2644
4 | 4.1 | 73.6116 | 0.28361
4.1 | 4.2 | 81.9741 | 0.29328
4.2 | 4.3 | 92.1036 | 0.30654
4.3 | 4.4 | 104.4529 | 0.32395
4.4 | 4.5 | 113.1688 | 0.32759
4.5 | 4.6 | 124.3014 | 0.33636
4.6 | 4.7 | 140.4767 | 0.35587
4.7 | 4.8 | 152.4029 | 0.36196
4.8 | 4.9 | 163.4391 | 0.36441
4.9 | 5 | 187.4401 | 0.39286
5 | 5.1 | 217.2302 | 0.42852
5.1 | 5.2 | 240.1109 | 0.44634
5.2 | 5.3 | 265.23 | 0.46513
5.3 | 5.4 | 280.26 | 0.46419
5.4 | 5.5 | 298.56 | 0.46753
5.5 | 5.6 | 320.32 | 0.47474
5.6 | 5.7 | 345.16 | 0.48464
5.7 | 5.8 | 375.18 | 0.49955
5.8 | 5.9 | 395.59 | 0.49994
5.9 | 6 | 418.18 | 0.50207
6 | 6.1 | 440.15 | 0.50247
6.1 | 6.2 | 465.26 | 0.50544
6.2 | 6.3 | 488.18 | 0.50509
6.3 | 6.4 | 508.1 | 0.50106
6.4 | 6.5 | 533.26 | 0.5016
6.5 | 6.6 | 565.29 | 0.50757
6.6 | 6.7 | 589.29 | 0.50543
6.7 | 6.8 | 612.32 | 0.50201
6.8 | 6.9 | 640.32 | 0.50215
6.9 | 7 | 675.28 | 0.50687
7 | 7.1 | 701.323 | 0.50418
7.1 | 7.2 | 730.26 | 0.50311
7.2 | 7.3 | 760.15 | 0.50218
7.3 | 7.4 | 789.26 | 0.50028
7.4 | 7.5 | 812.32 | 0.4943
7.5 | 7.6 | 836.32 | 0.48882
7.6 | 7.7 | 856.26 | 0.48098
7.7 | 7.8 | 889.29 | 0.48032
7.8 | 7.9 | 912.32 | 0.47405
7.9 | 8 | 930.32 | 0.46528
8 | 8.1 | 970.12 | 0.46721
8.1 | 8.2 | 996.26 | 0.46225
8.2 | 8.3 | 1040.32 | 0.46525
8.3 | 8.4 | 1089.6083 | 0.46989
8.4 | 8.5 | 1103 | 0.45888
8.5 | 8.6 | 1125.085 | 0.45174
8.6 | 8.7 | 1136.0187 | 0.4404
8.7 | 8.8 | 1166.6583 | 0.43686
8.8 | 8.9 | 1201.5333 | 0.43476
8.9 | 9 | 1218.2938 | 0.42613
9 | 9.1 | 1231.9235 | 0.41669
9.1 | 9.2 | 1272.575 | 0.41641
9.2 | 9.3 | 1294.5833 | 0.40995
9.3 | 9.4 | 1338.12 | 0.41021
9.4 | 9.5 | 1350.0556 | 0.4008
9.5 | 9.6 | 1377.38 | 0.39614
9.6 | 9.7 | 1396.8056 | 0.3893
9.7 | 9.8 | 1406.3444 | 0.37996
9.8 | 9.9 | 1426.9083 | 0.37383
9.9 | 10 | 1476.12 | 0.37513
10 | 10.1 | 1488.79 | 0.36711
10.1 | 10.2 | 1510.32 | 0.36146
10.2 | 10.3 | 1549.13 | 0.35995
10.3 | 10.4 | 1578.23 | 0.35614
10.4 | 10.5 | 1602.15 | 0.35121
10.5 | 10.6 | 1635.26 | 0.34832
10.6 | 10.7 | 1670.14 | 0.34578
10.7 | 10.8 | 1699.096 | 0.342
10.8 | 10.9 | 1725.23 | 0.3377
10.9 | 11 | 1750.26 | 0.33326
11 | 11.1 | 1775.26 | 0.32889
11.1 | 11.2 | 1802.32 | 0.32496
11.2 | 11.3 | 1827.18 | 0.32069
11.3 | 11.4 | 1856.15 | 0.3172
11.4 | 11.5 | 1879.16 | 0.31276
11.5 | 11.6 | 1902.12 | 0.30839
11.6 | 11.7 | 1925.26 | 0.30414
11.7 | 11.8 | 1950.233 | 0.30025
11.8 | 11.9 | 1975.26 | 0.29644
11.9 | 12 | 1999.23 | 0.29254
12 | 12.1 | 2025.26 | 0.289
12.1 | 12.2 | 2050.23 | 0.28537
12.2 | 12.3 | 2075.32 | 0.28182
12.3 | 12.4 | 2099.23 | 0.27817
12.4 | 12.5 | 2100 | 0.27159
12.5 | 12.6 | 2100 | 0.26512
12.6 | 12.7 | 2100 | 0.25886
12.7 | 12.8 | 2100 | 0.2528
12.8 | 12.9 | 2100 | 0.24692
12.9 | 13 | 2100 | 0.24122
13 | 13.1 | 2100 | 0.23569
13.1 | 13.2 | 2100 | 0.23034
13.2 | 13.3 | 2100 | 0.22514
13.3 | 13.4 | 2100 | 0.2201
13.4 | 13.5 | 2100 | 0.21521
13.5 | 13.6 | 2100 | 0.21046
13.6 | 13.7 | 2100 | 0.20586
13.7 | 13.8 | 2100 | 0.20138
13.8 | 13.9 | 2100 | 0.19703
13.9 | 14 | 2100 | 0.19281
14 | 14.1 | 2100 | 0.18871
14.1 | 14.2 | 2100 | 0.18472
14.2 | 14.3 | 2100 | 0.18085
14.3 | 14.4 | 2100 | 0.17708
14.4 | 14.5 | 2100 | 0.17342
14.5 | 14.6 | 2100 | 0.16985
14.6 | 14.7 | 2100 | 0.16639
14.7 | 14.8 | 2100 | 0.16302
14.8 | 14.9 | 2100 | 0.15973
14.9 | 15 | 2100 | 0.15654
15 | 15.1 | 2100 | 0.15343
15.1 | 15.2 | 2100 | 0.1504
15.2 | 15.3 | 2100 | 0.14745
15.3 | 15.4 | 2100 | 0.14458
15.4 | 15.5 | 2100 | 0.14178
15.5 | 15.6 | 2100 | 0.13905
15.6 | 15.7 | 2100 | 0.1364
15.7 | 15.8 | 2100 | 0.13381
15.8 | 15.9 | 2100 | 0.13128
15.9 | 16 | 2100 | 0.12882
16 | 16.1 | 2100 | 0.12642
16.1 | 16.2 | 2100 | 0.12408
16.2 | 16.3 | 2100 | 0.1218
16.3 | 16.4 | 2100 | 0.11957
16.4 | 16.5 | 2100 | 0.11739
16.5 | 16.6 | 2100 | 0.11527
16.6 | 16.7 | 2100 | 0.1132
16.7 | 16.8 | 2100 | 0.11118
16.8 | 16.9 | 2100 | 0.10921
16.9 | 17 | 2100 | 0.10728
17 | 17.1 | 2100 | 0.1054
17.1 | 17.2 | 2100 | 0.10356
17.2 | 17.3 | 2100 | 0.10176
17.3 | 17.4 | 2100 | 0.10001
17.4 | 17.5 | 2100 | 0.098295
17.5 | 17.6 | 2100 | 0.09662
17.6 | 17.7 | 2100 | 0.094982
17.7 | 17.8 | 2100 | 0.093381
17.8 | 17.9 | 2100 | 0.091816
17.9 | 18 | 2100 | 0.090286
18 | 18.1 | 2100 | 0.08879
18.1 | 18.2 | 2100 | 0.087326
18.2 | 18.3 | 2100 | 0.085895
18.3 | 18.4 | 2100 | 0.084494
18.4 | 18.5 | 2100 | 0.083124
18.5 | 18.6 | 2100 | 0.081783
18.6 | 18.7 | 2100 | 0.080471
18.7 | 18.8 | 2100 | 0.079187
18.8 | 18.9 | 2100 | 0.07793
18.9 | 19 | 2100 | 0.0767
19 | 19.1 | 2100 | 0.075495
19.1 | 19.2 | 2100 | 0.074316
19.2 | 19.3 | 2100 | 0.07316
19.3 | 19.4 | 2100 | 0.072029
19.4 | 19.5 | 2100 | 0.070921
19.5 | 19.6 | 2100 | 0.069835
19.6 | 19.7 | 2100 | 0.068772
19.7 | 19.8 | 2100 | 0.06773
19.8 | 19.9 | 2100 | 0.066709
19.9 | 20 | 2100 | 0.065708
20 | 25 | 0 | 0
25 | 50 | 0 | 0