## Sheet1
Wind Speed From | Wind Speed To | Power (Kw) | Cp
0 | 1.2 | 0 | 0 | Turbine Make | Suzlon
1.2 | 1.3 | 0 | 0 | Turbine Type | S95
1.3 | 1.4 | 0 | 0 | Cut in Speed | 3.5
1.4 | 1.5 | 0 | 0 | Cut Out Speed | 20
1.5 | 1.6 | 0 | 0 | Rated Speed | 11
1.6 | 1.7 | 0 | 0 | Swept area | 7085
1.7 | 1.8 | 0 | 0 | Air Density | 1.1088
1.8 | 1.9 | 0 | 0
1.9 | 2 | 0 | 0
2 | 2.1 | 0 | 0
2.1 | 2.2 | 0 | 0
2.2 | 2.3 | 0 | 0
2.3 | 2.4 | 0 | 0
2.4 | 2.5 | 0 | 0
2.5 | 2.6 | 0 | 0
2.6 | 2.7 | 2.23 | 0.028844
2.7 | 2.8 | 4.26 | 0.049405
2.8 | 2.9 | 8.26 | 0.086223
2.9 | 3 | 12.23 | 0.11532
3 | 3.1 | 18.15 | 0.15511
3.1 | 3.2 | 27.29 | 0.21203
3.2 | 3.3 | 41.8 | 0.29612
3.3 | 3.4 | 57.15 | 0.37018
3.4 | 3.5 | 67.15 | 0.39873
3.5 | 3.6 | 78.18 | 0.4266
3.6 | 3.7 | 88.263 | 0.44362
3.7 | 3.8 | 105.23 | 0.48823
3.8 | 3.9 | 116.26 | 0.49897
3.9 | 4 | 125.26 | 0.49828
4 | 4.1 | 140.12 | 0.51759
4.1 | 4.2 | 155.02 | 0.53269
4.2 | 4.3 | 170.02 | 0.54442
4.3 | 4.4 | 186.6 | 0.55769
4.4 | 4.5 | 201.5805 | 0.56318
4.5 | 4.6 | 220.23 | 0.57602
4.6 | 4.7 | 235.26 | 0.57689
4.7 | 4.8 | 250.1772 | 0.57592
4.8 | 4.9 | 260.6837 | 0.56411
4.9 | 5 | 271.2966 | 0.55255
5 | 5.1 | 284.8298 | 0.54665
5.1 | 5.2 | 304.3766 | 0.55111
5.2 | 5.3 | 317.4417 | 0.54284
5.3 | 5.4 | 335.23 | 0.542
5.4 | 5.5 | 350.23 | 0.53592
5.5 | 5.6 | 365.23 | 0.52947
5.6 | 5.7 | 385.5268 | 0.52999
5.7 | 5.8 | 403.3692 | 0.52633
5.8 | 5.9 | 417.4705 | 0.5175
5.9 | 6 | 427.1547 | 0.50346
6 | 6.1 | 434.324 | 0.48715
6.1 | 6.2 | 449.3702 | 0.48003
6.2 | 6.3 | 456.3666 | 0.46465
6.3 | 6.4 | 481.0625 | 0.4672
6.4 | 6.5 | 489.1409 | 0.45345
6.5 | 6.6 | 518.3447 | 0.45901
6.6 | 6.7 | 539.5881 | 0.45675
6.7 | 6.8 | 544.3054 | 0.44071
6.8 | 6.9 | 573.26 | 0.44426
6.9 | 7 | 585.23 | 0.43438
7 | 7.1 | 596.26 | 0.42413
7.1 | 7.2 | 612.25 | 0.41761
7.2 | 7.3 | 628.23 | 0.41114
7.3 | 7.4 | 642.12 | 0.40342
7.4 | 7.5 | 665.26 | 0.40146
7.5 | 7.6 | 682.23 | 0.39566
7.6 | 7.7 | 700.23 | 0.39049
7.7 | 7.8 | 712.23 | 0.3821
7.8 | 7.9 | 737.5 | 0.38082
7.9 | 8 | 756.23 | 0.37603
8 | 8.1 | 770.36 | 0.36904
8.1 | 8.2 | 789.23 | 0.36442
8.2 | 8.3 | 802.8625 | 0.35747
8.3 | 8.4 | 824.0359 | 0.35395
8.4 | 8.5 | 851.5759 | 0.35302
8.5 | 8.6 | 879.19 | 0.3519
8.6 | 8.7 | 891.971 | 0.34485
8.7 | 8.8 | 920.704 | 0.34396
8.8 | 8.9 | 925.8364 | 0.33435
8.9 | 9 | 942.6471 | 0.3292
9 | 9.1 | 956.69 | 0.32321
9.1 | 9.2 | 985.8917 | 0.32233
9.2 | 9.3 | 1008.19 | 0.3191
9.3 | 9.4 | 1029.4 | 0.31553
9.4 | 9.5 | 1050.23 | 0.31185
9.5 | 9.6 | 1085.263 | 0.31229
9.6 | 9.7 | 1103 | 0.30768
9.7 | 9.8 | 1125.085 | 0.30433
9.8 | 9.9 | 1136.0187 | 0.29807
9.9 | 10 | 1166.6583 | 0.29702
10 | 10.1 | 1201.5333 | 0.2969
10.1 | 10.2 | 1218.2938 | 0.29227
10.2 | 10.3 | 1231.9235 | 0.28702
10.3 | 10.4 | 1272.575 | 0.28802
10.4 | 10.5 | 1294.5833 | 0.28471
10.5 | 10.6 | 1338.12 | 0.28603
10.6 | 10.7 | 1350.0556 | 0.28057
10.7 | 10.8 | 1377.38 | 0.27837
10.8 | 10.9 | 1396.8056 | 0.2746
10.9 | 11 | 1406.3444 | 0.269
11 | 11.1 | 1426.9083 | 0.26562
11.1 | 11.2 | 1476.12 | 0.26749
11.2 | 11.3 | 1488.79 | 0.26268
11.3 | 11.4 | 1510.32 | 0.25953
11.4 | 11.5 | 1549.13 | 0.25932
11.5 | 11.6 | 1578.23 | 0.25741
11.6 | 11.7 | 1602.15 | 0.25467
11.7 | 11.8 | 1635.26 | 0.25338
11.8 | 11.9 | 1670.14 | 0.25232
11.9 | 12 | 1699.096 | 0.25033
12 | 12.1 | 1725.23 | 0.24793
12.1 | 12.2 | 1750.26 | 0.24539
12.2 | 12.3 | 1775.26 | 0.24288
12.3 | 12.4 | 1802.32 | 0.24066
12.4 | 12.5 | 1827.18 | 0.23817
12.5 | 12.6 | 1856.15 | 0.23623
12.6 | 12.7 | 1879.16 | 0.23356
12.7 | 12.8 | 1902.12 | 0.23091
12.8 | 12.9 | 1925.26 | 0.22833
12.9 | 13 | 1950.233 | 0.22599
13 | 13.1 | 1975.26 | 0.22369
13.1 | 13.2 | 1999.23 | 0.2213
13.2 | 13.3 | 2025.26 | 0.21916
13.3 | 13.4 | 2050.23 | 0.21693
13.4 | 13.5 | 2075.32 | 0.21474
13.5 | 13.6 | 2099.23 | 0.21246
13.6 | 13.7 | 2100 | 0.20792
13.7 | 13.8 | 2100 | 0.20343
13.8 | 13.9 | 2100 | 0.19907
13.9 | 14 | 2100 | 0.19484
14 | 14.1 | 2100 | 0.19072
14.1 | 14.2 | 2100 | 0.18672
14.2 | 14.3 | 2100 | 0.18283
14.3 | 14.4 | 2100 | 0.17905
14.4 | 14.5 | 2100 | 0.17537
14.5 | 14.6 | 2100 | 0.17179
14.6 | 14.7 | 2100 | 0.16831
14.7 | 14.8 | 2100 | 0.16492
14.8 | 14.9 | 2100 | 0.16162
14.9 | 15 | 2100 | 0.15841
15 | 15.1 | 2100 | 0.15528
15.1 | 15.2 | 2100 | 0.15224
15.2 | 15.3 | 2100 | 0.14927
15.3 | 15.4 | 2100 | 0.14638
15.4 | 15.5 | 2100 | 0.14357
15.5 | 15.6 | 2100 | 0.14083
15.6 | 15.7 | 2100 | 0.13815
15.7 | 15.8 | 2100 | 0.13555
15.8 | 15.9 | 2100 | 0.133
15.9 | 16 | 2100 | 0.13053
16 | 16.1 | 2100 | 0.12811
16.1 | 16.2 | 2100 | 0.12575
16.2 | 16.3 | 2100 | 0.12345
16.3 | 16.4 | 2100 | 0.12121
16.4 | 16.5 | 2100 | 0.11902
16.5 | 16.6 | 2100 | 0.11688
16.6 | 16.7 | 2100 | 0.11479
16.7 | 16.8 | 2100 | 0.11275
16.8 | 16.9 | 2100 | 0.11076
16.9 | 17 | 2100 | 0.10882
17 | 17.1 | 2100 | 0.10692
17.1 | 17.2 | 2100 | 0.10507
17.2 | 17.3 | 2100 | 0.10326
17.3 | 17.4 | 2100 | 0.10149
17.4 | 17.5 | 2100 | 0.099757
17.5 | 17.6 | 2100 | 0.098066
17.6 | 17.7 | 2100 | 0.096413
17.7 | 17.8 | 2100 | 0.094797
17.8 | 17.9 | 2100 | 0.093217
17.9 | 18 | 2100 | 0.091672
18 | 18.1 | 2100 | 0.090161
18.1 | 18.2 | 2100 | 0.088683
18.2 | 18.3 | 2100 | 0.087237
18.3 | 18.4 | 2100 | 0.085823
18.4 | 18.5 | 2100 | 0.084439
18.5 | 18.6 | 2100 | 0.083084
18.6 | 18.7 | 2100 | 0.081758
18.7 | 18.8 | 2100 | 0.08046
18.8 | 18.9 | 2100 | 0.07919
18.9 | 19 | 2100 | 0.077946
19 | 19.1 | 2100 | 0.076728
19.1 | 19.2 | 2100 | 0.075536
19.2 | 19.3 | 2100 | 0.074368
19.3 | 19.4 | 2100 | 0.073224
19.4 | 19.5 | 2100 | 0.072103
19.5 | 19.6 | 2100 | 0.071005
19.6 | 19.7 | 2100 | 0.069929
19.7 | 19.8 | 2100 | 0.068875
19.8 | 19.9 | 2100 | 0.067842
19.9 | 20 | 0 | 0
20 | 25 | 0 | 0
25 | 50 | 0 | 0