## Sheet1
Wind Speed From | Wind Speed To | Power (Kw) | Cp
0 | 1.2 | 0 | 0 | Turbine Make | Suzlon
1.2 | 1.3 | 0 | 0 | Turbine Type | S95
1.3 | 1.4 | 0 | 0 | Cut in Speed | 3.5
1.4 | 1.5 | 0 | 0 | Cut Out Speed | 20
1.5 | 1.6 | 0 | 0 | Rated Speed | 11
1.6 | 1.7 | 0 | 0 | Swept area | 7085
1.7 | 1.8 | 0 | 0 | Air Density | 1.07
1.8 | 1.9 | 0 | 0
1.9 | 2 | 0 | 0
2 | 2.1 | 0 | 0
2.1 | 2.2 | 0 | 0
2.2 | 2.3 | 0 | 0
2.3 | 2.4 | 0 | 0
2.4 | 2.5 | 0 | 0
2.5 | 2.6 | 0 | 0
2.6 | 2.7 | 2.03 | 0.027209
2.7 | 2.8 | 4.15 | 0.049875
2.8 | 2.9 | 8.16 | 0.088268
2.9 | 3 | 12.02 | 0.11745
3 | 3.1 | 18.19 | 0.16108
3.1 | 3.2 | 28.19 | 0.22696
3.2 | 3.3 | 40.03 | 0.29387
3.3 | 3.4 | 58.65 | 0.39367
3.4 | 3.5 | 67.15 | 0.41319
3.5 | 3.6 | 89.09 | 0.50376
3.6 | 3.7 | 99 | 0.51563
3.7 | 3.8 | 111.7071 | 0.53708
3.8 | 3.9 | 128 | 0.56928
3.9 | 4 | 139 | 0.57298
4 | 4.1 | 155 | 0.59332
4.1 | 4.2 | 168 | 0.59823
4.2 | 4.3 | 183 | 0.60723
4.3 | 4.4 | 195 | 0.60392
4.4 | 4.5 | 205.8658 | 0.59601
4.5 | 4.6 | 220.9276 | 0.5988
4.6 | 4.7 | 238.0353 | 0.60486
4.7 | 4.8 | 257 | 0.61308
4.8 | 4.9 | 273 | 0.61218
4.9 | 5 | 287.4194 | 0.60661
5 | 5.1 | 305.735 | 0.60805
5.1 | 5.2 | 325 | 0.60979
5.2 | 5.3 | 345 | 0.61136
5.3 | 5.4 | 365 | 0.61153
5.4 | 5.5 | 382 | 0.60573
5.5 | 5.6 | 405 | 0.60841
5.6 | 5.7 | 425 | 0.60544
5.7 | 5.8 | 450 | 0.60846
5.8 | 5.9 | 475 | 0.61016
5.9 | 6 | 500 | 0.61069
6 | 6.1 | 521.4804 | 0.60611
6.1 | 6.2 | 550 | 0.60883
6.2 | 6.3 | 575 | 0.60667
6.3 | 6.4 | 600 | 0.60383
6.4 | 6.5 | 625 | 0.60041
6.5 | 6.6 | 660 | 0.60565
6.6 | 6.7 | 690 | 0.60524
6.7 | 6.8 | 720 | 0.6041
6.8 | 6.9 | 750 | 0.60231
6.9 | 7 | 780 | 0.59994
7 | 7.1 | 810 | 0.59706
7.1 | 7.2 | 840 | 0.59373
7.2 | 7.3 | 875 | 0.5934
7.3 | 7.4 | 915 | 0.59571
7.4 | 7.5 | 950 | 0.59408
7.5 | 7.6 | 975 | 0.58596
7.6 | 7.7 | 996.9356 | 0.5761
7.7 | 7.8 | 1010.4937 | 0.56177
7.8 | 7.9 | 1038.0926 | 0.55547
7.9 | 8 | 1066.555 | 0.54957
8 | 8.1 | 1105.6024 | 0.54885
8.1 | 8.2 | 1123.5407 | 0.53759
8.2 | 8.3 | 1158.8941 | 0.53471
8.3 | 8.4 | 1179.9154 | 0.52519
8.4 | 8.5 | 1207.3 | 0.51864
8.5 | 8.6 | 1213.6103 | 0.50337
8.6 | 8.7 | 1245.0316 | 0.4988
8.7 | 8.8 | 1269 | 0.49127
8.8 | 8.9 | 1282 | 0.47976
8.9 | 9 | 1310.2476 | 0.47417
9 | 9.1 | 1337.3133 | 0.46818
9.1 | 9.2 | 1354.54 | 0.45892
9.2 | 9.3 | 1394.5579 | 0.4574
9.3 | 9.4 | 1417.8765 | 0.45036
9.4 | 9.5 | 1428.9789 | 0.4397
9.5 | 9.6 | 1480.12 | 0.44136
9.6 | 9.7 | 1512.91 | 0.43732
9.7 | 9.8 | 1530 | 0.42886
9.8 | 9.9 | 1549.0667 | 0.42118
9.9 | 10 | 1575.3188 | 0.4156
10 | 10.1 | 1592.7667 | 0.40784
10.1 | 10.2 | 1599.9545 | 0.39775
10.2 | 10.3 | 1627.3182 | 0.39289
10.3 | 10.4 | 1630.4667 | 0.3824
10.4 | 10.5 | 1650 | 0.37603
10.5 | 10.6 | 1672 | 0.37036
10.6 | 10.7 | 1685.64 | 0.36301
10.7 | 10.8 | 1695 | 0.35498
10.8 | 10.9 | 1710 | 0.34836
10.9 | 11 | 1713.5625 | 0.33965
11 | 11.1 | 1723.74 | 0.33251
11.1 | 11.2 | 1731.76 | 0.32519
11.2 | 11.3 | 1736.6 | 0.31752
11.3 | 11.4 | 1750 | 0.31162
11.4 | 11.5 | 1775 | 0.3079
11.5 | 11.6 | 1800 | 0.30423
11.6 | 11.7 | 1825 | 0.30062
11.7 | 11.8 | 1850 | 0.29705
11.8 | 11.9 | 1875 | 0.29354
11.9 | 12 | 1900 | 0.29008
12 | 12.1 | 1925 | 0.28667
12.1 | 12.2 | 1950 | 0.28331
12.2 | 12.3 | 1975 | 0.28
12.3 | 12.4 | 2000 | 0.27674
12.4 | 12.5 | 2025 | 0.27353
12.5 | 12.6 | 2050 | 0.27036
12.6 | 12.7 | 2075 | 0.26725
12.7 | 12.8 | 2100 | 0.26418
12.8 | 12.9 | 2100 | 0.25808
12.9 | 13 | 2100 | 0.25217
13 | 13.1 | 2100 | 0.24644
13.1 | 13.2 | 2100 | 0.24088
13.2 | 13.3 | 2100 | 0.23549
13.3 | 13.4 | 2100 | 0.23026
13.4 | 13.5 | 2100 | 0.22518
13.5 | 13.6 | 2100 | 0.22025
13.6 | 13.7 | 2100 | 0.21546
13.7 | 13.8 | 2100 | 0.21081
13.8 | 13.9 | 2100 | 0.20629
13.9 | 14 | 2100 | 0.2019
14 | 14.1 | 2100 | 0.19764
14.1 | 14.2 | 2100 | 0.19349
14.2 | 14.3 | 2100 | 0.18946
14.3 | 14.4 | 2100 | 0.18554
14.4 | 14.5 | 2100 | 0.18173
14.5 | 14.6 | 2100 | 0.17802
14.6 | 14.7 | 2100 | 0.17441
14.7 | 14.8 | 2100 | 0.1709
14.8 | 14.9 | 2100 | 0.16748
14.9 | 15 | 2100 | 0.16415
15 | 15.1 | 2100 | 0.16091
15.1 | 15.2 | 2100 | 0.15776
15.2 | 15.3 | 2100 | 0.15469
15.3 | 15.4 | 2100 | 0.15169
15.4 | 15.5 | 2100 | 0.14878
15.5 | 15.6 | 2100 | 0.14593
15.6 | 15.7 | 2100 | 0.14316
15.7 | 15.8 | 2100 | 0.14046
15.8 | 15.9 | 2100 | 0.13783
15.9 | 16 | 2100 | 0.13526
16 | 16.1 | 2100 | 0.13275
16.1 | 16.2 | 2100 | 0.13031
16.2 | 16.3 | 2100 | 0.12793
16.3 | 16.4 | 2100 | 0.1256
16.4 | 16.5 | 2100 | 0.12333
16.5 | 16.6 | 2100 | 0.12112
16.6 | 16.7 | 2100 | 0.11895
16.7 | 16.8 | 2100 | 0.11684
16.8 | 16.9 | 2100 | 0.11478
16.9 | 17 | 2100 | 0.11277
17 | 17.1 | 2100 | 0.1108
17.1 | 17.2 | 2100 | 0.10888
17.2 | 17.3 | 2100 | 0.107
17.3 | 17.4 | 2100 | 0.10517
17.4 | 17.5 | 2100 | 0.10337
17.5 | 17.6 | 2100 | 0.10162
17.6 | 17.7 | 2100 | 0.099909
17.7 | 17.8 | 2100 | 0.098235
17.8 | 17.9 | 2100 | 0.096598
17.9 | 18 | 2100 | 0.094997
18 | 18.1 | 2100 | 0.093431
18.1 | 18.2 | 2100 | 0.091899
18.2 | 18.3 | 2100 | 0.090401
18.3 | 18.4 | 2100 | 0.088935
18.4 | 18.5 | 2100 | 0.0875
18.5 | 18.6 | 2100 | 0.086097
18.6 | 18.7 | 2100 | 0.084723
18.7 | 18.8 | 2100 | 0.083378
18.8 | 18.9 | 2100 | 0.082062
18.9 | 19 | 2100 | 0.080773
19 | 19.1 | 2100 | 0.079511
19.1 | 19.2 | 2100 | 0.078275
19.2 | 19.3 | 2100 | 0.077064
19.3 | 19.4 | 2100 | 0.075879
19.4 | 19.5 | 2100 | 0.074717
19.5 | 19.6 | 2100 | 0.07358
19.6 | 19.7 | 2100 | 0.072465
19.7 | 19.8 | 2100 | 0.071372
19.8 | 19.9 | 2100 | 0.070302
19.9 | 20 | 0 | 0
20 | 25 | 0 | 0
25 | 50 | 0 | 0