## Sheet1
Wind Speed From | Wind Speed To | Power (Kw) | Cp | 2017-12-01
0 | 1.2 | 0 | 0 | Turbine Make | Suzlon
1.2 | 1.3 | 0 | 0 | Turbine Type | S95
1.3 | 1.4 | 0 | 0 | Cut in Speed | 3.5
1.4 | 1.5 | 0 | 0 | Cut Out Speed | 20
1.5 | 1.6 | 0 | 0 | Rated Speed | 11
1.6 | 1.7 | 0 | 0 | Swept area | 7085
1.7 | 1.8 | 0 | 0 | Air Density | 1.1448
1.8 | 1.9 | 0 | 0
1.9 | 2 | 0 | 0
2 | 2.1 | 0 | 0
2.1 | 2.2 | 0 | 0
2.2 | 2.3 | 0 | 0
2.3 | 2.4 | 0 | 0
2.4 | 2.5 | 0 | 0
2.5 | 2.6 | 0 | 0
2.6 | 2.7 | 5.6314 | 0.079006
2.7 | 2.8 | 11.9589 | 0.14982
2.8 | 2.9 | 16.5598 | 0.18601
2.9 | 3 | 23.1042 | 0.23359
3 | 3.1 | 35.515 | 0.32435
3.1 | 3.2 | 49.8512 | 0.41262
3.2 | 3.3 | 60.7254 | 0.45696
3.3 | 3.4 | 71.5724 | 0.49109
3.4 | 3.5 | 80.9009 | 0.50755
3.5 | 3.6 | 89.443 | 0.5144
3.6 | 3.7 | 99.6158 | 0.52648
3.7 | 3.8 | 109.1343 | 0.53127
3.8 | 3.9 | 127.2963 | 0.57204
3.9 | 4 | 142.4724 | 0.59224
4 | 4.1 | 157.0508 | 0.60509
4.1 | 4.2 | 171.5685 | 0.61383
4.2 | 4.3 | 186.2431 | 0.61986
4.3 | 4.4 | 200.9666 | 0.62327
4.4 | 4.5 | 215.6313 | 0.62419
4.5 | 4.6 | 235.2529 | 0.63659
4.6 | 4.7 | 254.8156 | 0.64553
4.7 | 4.8 | 274.4666 | 0.65186
4.8 | 4.9 | 294.1077 | 0.65576
4.9 | 5 | 313.5921 | 0.65726
5 | 5.1 | 333.2137 | 0.65731
5.1 | 5.2 | 354.9316 | 0.65977
5.2 | 5.3 | 374.3278 | 0.65645
5.3 | 5.4 | 397.9755 | 0.65916
5.4 | 5.5 | 416.4803 | 0.65219
5.5 | 5.6 | 459.1224 | 0.68046
5.6 | 5.7 | 484.6836 | 0.68054
5.7 | 5.8 | 505.053 | 0.67247
5.8 | 5.9 | 535.8264 | 0.67717
5.9 | 6 | 550.13 | 0.6605
6 | 6.1 | 578.8421 | 0.6608
6.1 | 6.2 | 597.3957 | 0.64898
6.2 | 6.3 | 616.9504 | 0.63832
6.3 | 6.4 | 652.5627 | 0.64352
6.4 | 6.5 | 678.5212 | 0.63824
6.5 | 6.6 | 694.8309 | 0.62388
6.6 | 6.7 | 735.7269 | 0.63102
6.7 | 6.8 | 767.635 | 0.62935
6.8 | 6.9 | 770.8928 | 0.60454
6.9 | 7 | 823.9802 | 0.61849
7 | 7.1 | 849.8949 | 0.61099
7.1 | 7.2 | 853.8907 | 0.58828
7.2 | 7.3 | 879.28 | 0.58089
7.3 | 7.4 | 888.178 | 0.56298
7.4 | 7.5 | 928.95 | 0.56527
7.5 | 7.6 | 939.8675 | 0.54934
7.6 | 7.7 | 969.4848 | 0.54458
7.7 | 7.8 | 980.25 | 0.52945
7.8 | 7.9 | 1011.676 | 0.52568
7.9 | 8 | 1051.7028 | 0.52598
8 | 8.1 | 1037.275 | 0.49956
8.1 | 8.2 | 1092.46 | 0.50689
8.2 | 8.3 | 1095.6059 | 0.48997
8.3 | 8.4 | 1114.4927 | 0.48062
8.4 | 8.5 | 1124.7405 | 0.46792
8.5 | 8.6 | 1158.2833 | 0.46507
8.6 | 8.7 | 1179.1909 | 0.45714
8.7 | 8.8 | 1196.64 | 0.44809
8.8 | 8.9 | 1216.6267 | 0.44022
8.9 | 9 | 1243.712 | 0.43502
9 | 9.1 | 1255.8941 | 0.4248
9.1 | 9.2 | 1273.1152 | 0.41659
9.2 | 9.3 | 1300.1091 | 0.4117
9.3 | 9.4 | 1317.9917 | 0.40404
9.4 | 9.5 | 1345.69 | 0.3995
9.5 | 9.6 | 1339.2533 | 0.38517
9.6 | 9.7 | 1369.4667 | 0.38168
9.7 | 9.8 | 1401.4 | 0.37862
9.8 | 9.9 | 1391.7562 | 0.36462
9.9 | 10 | 1412.3545 | 0.35892
10 | 10.1 | 1417.0385 | 0.34942
10.1 | 10.2 | 1464.6687 | 0.35054
10.2 | 10.3 | 1460.9385 | 0.33946
10.3 | 10.4 | 1473.03 | 0.3324
10.4 | 10.5 | 1506.9444 | 0.33034
10.5 | 10.6 | 1496.15 | 0.31869
10.6 | 10.7 | 1518.4 | 0.31436
10.7 | 10.8 | 1541.6 | 0.3103
10.8 | 10.9 | 1559.23 | 0.30521
10.9 | 11 | 1570.18 | 0.29897
11 | 11.1 | 1585.15 | 0.29367
11.1 | 11.2 | 1595.26 | 0.28762
11.2 | 11.3 | 1610.32 | 0.28263
11.3 | 11.4 | 1625.32 | 0.27776
11.4 | 11.5 | 1650.32 | 0.27467
11.5 | 11.6 | 1675.15 | 0.27159
11.6 | 11.7 | 1699.18 | 0.26843
11.7 | 11.8 | 1720.12 | 0.26483
11.8 | 11.9 | 1740.23 | 0.26117
11.9 | 12 | 1760.23 | 0.25757
12 | 12.1 | 1775.18 | 0.25331
12.1 | 12.2 | 1785.62 | 0.24854
12.2 | 12.3 | 1790.15 | 0.24309
12.3 | 12.4 | 1820.15 | 0.24119
12.4 | 12.5 | 1850.15 | 0.23928
12.5 | 12.6 | 1880.15 | 0.23737
12.6 | 12.7 | 1910.15 | 0.23546
12.7 | 12.8 | 1930.23 | 0.23236
12.8 | 12.9 | 1955.15 | 0.22989
12.9 | 13 | 1975.18 | 0.22688
13 | 13.1 | 2000 | 0.22447
13.1 | 13.2 | 2030.32 | 0.2227
13.2 | 13.3 | 2060.15 | 0.22087
13.3 | 13.4 | 2090.15 | 0.21907
13.4 | 13.5 | 2100 | 0.21521
13.5 | 13.6 | 2100 | 0.21046
13.6 | 13.7 | 2100 | 0.20586
13.7 | 13.8 | 2100 | 0.20138
13.8 | 13.9 | 2100 | 0.19703
13.9 | 14 | 2100 | 0.19281
14 | 14.1 | 2100 | 0.18871
14.1 | 14.2 | 2100 | 0.18472
14.2 | 14.3 | 2100 | 0.18085
14.3 | 14.4 | 2100 | 0.17708
14.4 | 14.5 | 2100 | 0.17342
14.5 | 14.6 | 2100 | 0.16985
14.6 | 14.7 | 2100 | 0.16639
14.7 | 14.8 | 2100 | 0.16302
14.8 | 14.9 | 2100 | 0.15973
14.9 | 15 | 2100 | 0.15654
15 | 15.1 | 2100 | 0.15343
15.1 | 15.2 | 2100 | 0.1504
15.2 | 15.3 | 2100 | 0.14745
15.3 | 15.4 | 2100 | 0.14458
15.4 | 15.5 | 2100 | 0.14178
15.5 | 15.6 | 2100 | 0.13905
15.6 | 15.7 | 2100 | 0.1364
15.7 | 15.8 | 2100 | 0.13381
15.8 | 15.9 | 2100 | 0.13128
15.9 | 16 | 2100 | 0.12882
16 | 16.1 | 2100 | 0.12642
16.1 | 16.2 | 2100 | 0.12408
16.2 | 16.3 | 2100 | 0.1218
16.3 | 16.4 | 2100 | 0.11957
16.4 | 16.5 | 2100 | 0.11739
16.5 | 16.6 | 2100 | 0.11527
16.6 | 16.7 | 2100 | 0.1132
16.7 | 16.8 | 2100 | 0.11118
16.8 | 16.9 | 2100 | 0.10921
16.9 | 17 | 2100 | 0.10728
17 | 17.1 | 2100 | 0.1054
17.1 | 17.2 | 2100 | 0.10356
17.2 | 17.3 | 2100 | 0.10176
17.3 | 17.4 | 2100 | 0.10001
17.4 | 17.5 | 2100 | 0.098295
17.5 | 17.6 | 2100 | 0.09662
17.6 | 17.7 | 2100 | 0.094982
17.7 | 17.8 | 2100 | 0.093381
17.8 | 17.9 | 2100 | 0.091816
17.9 | 18 | 2100 | 0.090286
18 | 18.1 | 2100 | 0.08879
18.1 | 18.2 | 2100 | 0.087326
18.2 | 18.3 | 2100 | 0.085895
18.3 | 18.4 | 2100 | 0.084494
18.4 | 18.5 | 2100 | 0.083124
18.5 | 18.6 | 2100 | 0.081783
18.6 | 18.7 | 2100 | 0.080471
18.7 | 18.8 | 2100 | 0.079187
18.8 | 18.9 | 2100 | 0.07793
18.9 | 19 | 2100 | 0.0767
19 | 19.1 | 2100 | 0.075495
19.1 | 19.2 | 2100 | 0.074316
19.2 | 19.3 | 2100 | 0.07316
19.3 | 19.4 | 2100 | 0.072029
19.4 | 19.5 | 2100 | 0.070921
19.5 | 19.6 | 2100 | 0.069835
19.6 | 19.7 | 2100 | 0.068772
19.7 | 19.8 | 2100 | 0.06773
19.8 | 19.9 | 2100 | 0.066709
19.9 | 20 | 2100 | 0.065708
20 | 25 | 0 | 0
25 | 50 | 0 | 0