## Sheet1
Wind Speed From | Wind Speed To | Power (Kw) | Cp | 2017-12-01
0 | 1.2 | 0 | 0 | Turbine Make | Suzlon
1.2 | 1.3 | 0 | 0 | Turbine Type | S95
1.3 | 1.4 | 0 | 0 | Cut in Speed | 3.5
1.4 | 1.5 | 0 | 0 | Cut Out Speed | 20
1.5 | 1.6 | 0 | 0 | Rated Speed | 11
1.6 | 1.7 | 0 | 0 | Swept area | 7085
1.7 | 1.8 | 0 | 0 | Air Density | 1.1088
1.8 | 1.9 | 0 | 0
1.9 | 2 | 0 | 0
2 | 2.1 | 0 | 0
2.1 | 2.2 | 0 | 0
2.2 | 2.3 | 0 | 0
2.3 | 2.4 | 0 | 0
2.4 | 2.5 | 0 | 0
2.5 | 2.6 | 0 | 0
2.6 | 2.7 | 0 | 0
2.7 | 2.8 | 0 | 0
2.8 | 2.9 | 0 | 0
2.9 | 3 | 0 | 0
3 | 3.1 | 0 | 0
3.1 | 3.2 | 0 | 0
3.2 | 3.3 | 2.23 | 0.015798
3.3 | 3.4 | 6.26 | 0.040548
3.4 | 3.5 | 10.23 | 0.060745
3.5 | 3.6 | 19.23 | 0.10493
3.6 | 3.7 | 34.16 | 0.17169
3.7 | 3.8 | 50.23 | 0.23305
3.8 | 3.9 | 75.15 | 0.32253
3.9 | 4 | 100.23 | 0.39871
4 | 4.1 | 120.23 | 0.44412
4.1 | 4.2 | 149.26 | 0.5129
4.2 | 4.3 | 179.4591 | 0.57464
4.3 | 4.4 | 192.6723 | 0.57584
4.4 | 4.5 | 205.8854 | 0.57521
4.5 | 4.6 | 219.0986 | 0.57306
4.6 | 4.7 | 232.3117 | 0.56966
4.7 | 4.8 | 251.1898 | 0.57825
4.8 | 4.9 | 272.05 | 0.5887
4.9 | 5 | 289.5742 | 0.58978
5 | 5.1 | 307.411 | 0.58999
5.1 | 5.2 | 321.3135 | 0.58178
5.2 | 5.3 | 342.02 | 0.58487
5.3 | 5.4 | 362.02 | 0.58531
5.4 | 5.5 | 380.7174 | 0.58257
5.5 | 5.6 | 404.4547 | 0.58633
5.6 | 5.7 | 426.8233 | 0.58676
5.7 | 5.8 | 446.26 | 0.58229
5.8 | 5.9 | 468.29 | 0.58049
5.9 | 6 | 490.23 | 0.57781
6 | 6.1 | 520.23 | 0.5835
6.1 | 6.2 | 540.23 | 0.57709
6.2 | 6.3 | 550.2905 | 0.56028
6.3 | 6.4 | 584.1551 | 0.56732
6.4 | 6.5 | 586.5853 | 0.54379
6.5 | 6.6 | 605.5928 | 0.53627
6.6 | 6.7 | 599.3612 | 0.50734
6.7 | 6.8 | 618.477 | 0.50076
6.8 | 6.9 | 638.3109 | 0.49468
6.9 | 7 | 659.3194 | 0.48937
7 | 7.1 | 676.7952 | 0.48141
7.1 | 7.2 | 680.6247 | 0.46424
7.2 | 7.3 | 694.4161 | 0.45445
7.3 | 7.4 | 705.7366 | 0.44339
7.4 | 7.5 | 729.3842 | 0.44016
7.5 | 7.6 | 730.5938 | 0.42371
7.6 | 7.7 | 764.4315 | 0.42629
7.7 | 7.8 | 766.5209 | 0.41122
7.8 | 7.9 | 732.6254 | 0.3783
7.9 | 8 | 746.4486 | 0.37116
8 | 8.1 | 770.5254 | 0.36912
8.1 | 8.2 | 787.4723 | 0.36361
8.2 | 8.3 | 800 | 0.3562
8.3 | 8.4 | 811.2561 | 0.34846
8.4 | 8.5 | 820.32 | 0.34007
8.5 | 8.6 | 830.0017 | 0.33222
8.6 | 8.7 | 841.0023 | 0.32514
8.7 | 8.8 | 879.177 | 0.32845
8.8 | 8.9 | 885.995 | 0.31996
8.9 | 9 | 894.8841 | 0.31252
9 | 9.1 | 910.0971 | 0.30747
9.1 | 9.2 | 930.8277 | 0.30433
9.2 | 9.3 | 948.5982 | 0.30024
9.3 | 9.4 | 970.0763 | 0.29734
9.4 | 9.5 | 990.848 | 0.29422
9.5 | 9.6 | 1010.0277 | 0.29064
9.6 | 9.7 | 1019.7198 | 0.28445
9.7 | 9.8 | 1030.6004 | 0.27877
9.8 | 9.9 | 1077.741 | 0.28278
9.9 | 10 | 1100.12 | 0.28008
10 | 10.1 | 1120.02 | 0.27676
10.1 | 10.2 | 1140.15 | 0.27353
10.2 | 10.3 | 1150 | 0.26793
10.3 | 10.4 | 1175 | 0.26593
10.4 | 10.5 | 1200 | 0.26391
10.5 | 10.6 | 1225 | 0.26185
10.6 | 10.7 | 1250 | 0.25977
10.7 | 10.8 | 1289 | 0.26051
10.8 | 10.9 | 1325.23 | 0.26052
10.9 | 11 | 1350.232 | 0.25827
11 | 11.1 | 1375.23 | 0.256
11.1 | 11.2 | 1400.12 | 0.25372
11.2 | 11.3 | 1425 | 0.25143
11.3 | 11.4 | 1450 | 0.24917
11.4 | 11.5 | 1475 | 0.24691
11.5 | 11.6 | 1500 | 0.24466
11.6 | 11.7 | 1525 | 0.24241
11.7 | 11.8 | 1550 | 0.24017
11.8 | 11.9 | 1575 | 0.23795
11.9 | 12 | 1600 | 0.23573
12 | 12.1 | 1625 | 0.23353
12.1 | 12.2 | 1669 | 0.234
12.2 | 12.3 | 1689 | 0.23107
12.3 | 12.4 | 1735 | 0.23167
12.4 | 12.5 | 1775 | 0.23137
12.5 | 12.6 | 1800 | 0.22909
12.6 | 12.7 | 1825 | 0.22682
12.7 | 12.8 | 1850 | 0.22458
12.8 | 12.9 | 1875 | 0.22237
12.9 | 13 | 1900 | 0.22017
13 | 13.1 | 1925 | 0.218
13.1 | 13.2 | 1950 | 0.21585
13.2 | 13.3 | 1975 | 0.21372
13.3 | 13.4 | 2000 | 0.21162
13.4 | 13.5 | 2025 | 0.20954
13.5 | 13.6 | 2050 | 0.20748
13.6 | 13.7 | 2075 | 0.20544
13.7 | 13.8 | 2100 | 0.20343
13.8 | 13.9 | 2100 | 0.19907
13.9 | 14 | 2100 | 0.19484
14 | 14.1 | 2100 | 0.19072
14.1 | 14.2 | 2100 | 0.18672
14.2 | 14.3 | 2100 | 0.18283
14.3 | 14.4 | 2100 | 0.17905
14.4 | 14.5 | 2100 | 0.17537
14.5 | 14.6 | 2100 | 0.17179
14.6 | 14.7 | 2100 | 0.16831
14.7 | 14.8 | 2100 | 0.16492
14.8 | 14.9 | 2100 | 0.16162
14.9 | 15 | 2100 | 0.15841
15 | 15.1 | 2100 | 0.15528
15.1 | 15.2 | 2100 | 0.15224
15.2 | 15.3 | 2100 | 0.14927
15.3 | 15.4 | 2100 | 0.14638
15.4 | 15.5 | 2100 | 0.14357
15.5 | 15.6 | 2100 | 0.14083
15.6 | 15.7 | 2100 | 0.13815
15.7 | 15.8 | 2100 | 0.13555
15.8 | 15.9 | 2100 | 0.133
15.9 | 16 | 2100 | 0.13053
16 | 16.1 | 2100 | 0.12811
16.1 | 16.2 | 2100 | 0.12575
16.2 | 16.3 | 2100 | 0.12345
16.3 | 16.4 | 2100 | 0.12121
16.4 | 16.5 | 2100 | 0.11902
16.5 | 16.6 | 2100 | 0.11688
16.6 | 16.7 | 2100 | 0.11479
16.7 | 16.8 | 2100 | 0.11275
16.8 | 16.9 | 2100 | 0.11076
16.9 | 17 | 2100 | 0.10882
17 | 17.1 | 2100 | 0.10692
17.1 | 17.2 | 2100 | 0.10507
17.2 | 17.3 | 2100 | 0.10326
17.3 | 17.4 | 2100 | 0.10149
17.4 | 17.5 | 2100 | 0.099757
17.5 | 17.6 | 2100 | 0.098066
17.6 | 17.7 | 2100 | 0.096413
17.7 | 17.8 | 2100 | 0.094797
17.8 | 17.9 | 2100 | 0.093217
17.9 | 18 | 2100 | 0.091672
18 | 18.1 | 2100 | 0.090161
18.1 | 18.2 | 2100 | 0.088683
18.2 | 18.3 | 2100 | 0.087237
18.3 | 18.4 | 2100 | 0.085823
18.4 | 18.5 | 2100 | 0.084439
18.5 | 18.6 | 2100 | 0.083084
18.6 | 18.7 | 2100 | 0.081758
18.7 | 18.8 | 2100 | 0.08046
18.8 | 18.9 | 2100 | 0.07919
18.9 | 19 | 2100 | 0.077946
19 | 19.1 | 2100 | 0.076728
19.1 | 19.2 | 2100 | 0.075536
19.2 | 19.3 | 2100 | 0.074368
19.3 | 19.4 | 2100 | 0.073224
19.4 | 19.5 | 2100 | 0.072103
19.5 | 19.6 | 2100 | 0.071005
19.6 | 19.7 | 2100 | 0.069929
19.7 | 19.8 | 2100 | 0.068875
19.8 | 19.9 | 2100 | 0.067842
19.9 | 20 | 0 | 0
20 | 25 | 0 | 0
25 | 50 | 0 | 0