## Sheet1
Wind Speed From | Wind Speed To | Power (Kw) | Cp | 2017-12-01
0 | 1.2 | 0 | 0 | Turbine Make | Suzlon
1.2 | 1.3 | 0 | 0 | Turbine Type | S95
1.3 | 1.4 | 0 | 0 | Cut in Speed | 3.5
1.4 | 1.5 | 0 | 0 | Cut Out Speed | 20
1.5 | 1.6 | 0 | 0 | Rated Speed | 11
1.6 | 1.7 | 0 | 0 | Swept area | 7085
1.7 | 1.8 | 0 | 0 | Air Density | 1.07
1.8 | 1.9 | 0 | 0
1.9 | 2 | 0 | 0
2 | 2.1 | 0 | 0
2.1 | 2.2 | 0 | 0
2.2 | 2.3 | 0 | 0
2.3 | 2.4 | 0 | 0
2.4 | 2.5 | 0 | 0
2.5 | 2.6 | 0 | 0
2.6 | 2.7 | 0 | 0
2.7 | 2.8 | 0 | 0
2.8 | 2.9 | 0 | 0
2.9 | 3 | 0 | 0
3 | 3.1 | 5.26 | 0.046581
3.1 | 3.2 | 8.26 | 0.066502
3.2 | 3.3 | 12.23 | 0.089782
3.3 | 3.4 | 18 | 0.12082
3.4 | 3.5 | 25 | 0.15383
3.5 | 3.6 | 50 | 0.28273
3.6 | 3.7 | 75 | 0.39063
3.7 | 3.8 | 100 | 0.48079
3.8 | 3.9 | 134.8357 | 0.59968
3.9 | 4 | 153.8163 | 0.63406
4 | 4.1 | 165.5535 | 0.63371
4.1 | 4.2 | 178.8122 | 0.63673
4.2 | 4.3 | 195 | 0.64705
4.3 | 4.4 | 210 | 0.65038
4.4 | 4.5 | 225 | 0.65141
4.5 | 4.6 | 239.3787 | 0.64881
4.6 | 4.7 | 260 | 0.66067
4.7 | 4.8 | 275 | 0.65602
4.8 | 4.9 | 290 | 0.6503
4.9 | 5 | 311.6041 | 0.65766
5 | 5.1 | 328.2359 | 0.6528
5.1 | 5.2 | 349 | 0.65482
5.2 | 5.3 | 368 | 0.65212
5.3 | 5.4 | 389.7538 | 0.653
5.4 | 5.5 | 405 | 0.6422
5.5 | 5.6 | 425 | 0.63846
5.6 | 5.7 | 440 | 0.62681
5.7 | 5.8 | 465 | 0.62875
5.8 | 5.9 | 480.388 | 0.61708
5.9 | 6 | 500 | 0.61069
6 | 6.1 | 516.1701 | 0.59994
6.1 | 6.2 | 536.0818 | 0.59342
6.2 | 6.3 | 562.8227 | 0.59382
6.3 | 6.4 | 585.0026 | 0.58874
6.4 | 6.5 | 606.6428 | 0.58277
6.5 | 6.6 | 636.9137 | 0.58446
6.6 | 6.7 | 670.0244 | 0.58772
6.7 | 6.8 | 694.3053 | 0.58255
6.8 | 6.9 | 710.8304 | 0.57085
6.9 | 7 | 736.1092 | 0.56618
7 | 7.1 | 770.3356 | 0.56782
7.1 | 7.2 | 800 | 0.56546
7.2 | 7.3 | 830.5972 | 0.56329
7.3 | 7.4 | 852.4893 | 0.55501
7.4 | 7.5 | 879.9151 | 0.55025
7.5 | 7.6 | 912.2492 | 0.54825
7.6 | 7.7 | 927.0178 | 0.5357
7.7 | 7.8 | 950 | 0.52814
7.8 | 7.9 | 987.399 | 0.52835
7.9 | 8 | 1009.5297 | 0.52018
8 | 8.1 | 1028.4219 | 0.51053
8.1 | 8.2 | 1070.7965 | 0.51236
8.2 | 8.3 | 1093.2229 | 0.50441
8.3 | 8.4 | 1122.9105 | 0.49982
8.4 | 8.5 | 1128.1585 | 0.48464
8.5 | 8.6 | 1151.8197 | 0.47774
8.6 | 8.7 | 1176.338 | 0.47128
8.7 | 8.8 | 1194.3764 | 0.46238
8.8 | 8.9 | 1233.6044 | 0.46165
8.9 | 9 | 1270.7016 | 0.45986
9 | 9.1 | 1283.1785 | 0.44923
9.1 | 9.2 | 1313.6 | 0.44505
9.2 | 9.3 | 1320.6542 | 0.43316
9.3 | 9.4 | 1356.7712 | 0.43095
9.4 | 9.5 | 1387.1787 | 0.42684
9.5 | 9.6 | 1402.9617 | 0.41835
9.6 | 9.7 | 1420.8976 | 0.41073
9.7 | 9.8 | 1439.6583 | 0.40354
9.8 | 9.9 | 1475.4513 | 0.40117
9.9 | 10 | 1482.1694 | 0.39102
10 | 10.1 | 1500.8146 | 0.3843
10.1 | 10.2 | 1532.1 | 0.38088
10.2 | 10.3 | 1571.05 | 0.3793
10.3 | 10.4 | 1574.5038 | 0.36928
10.4 | 10.5 | 1589.4258 | 0.36223
10.5 | 10.6 | 1613.2571 | 0.35735
10.6 | 10.7 | 1635.1087 | 0.35213
10.7 | 10.8 | 1629.91 | 0.34135
10.8 | 10.9 | 1661.9913 | 0.33858
10.9 | 11 | 1684.7556 | 0.33394
11 | 11.1 | 1696.1727 | 0.3272
11.1 | 11.2 | 1692.3462 | 0.31779
11.2 | 11.3 | 1710.3143 | 0.31271
11.3 | 11.4 | 1725 | 0.30717
11.4 | 11.5 | 1750 | 0.30356
11.5 | 11.6 | 1775 | 0.30001
11.6 | 11.7 | 1800 | 0.2965
11.7 | 11.8 | 1820 | 0.29223
11.8 | 11.9 | 1850 | 0.28963
11.9 | 12 | 1879 | 0.28687
12 | 12.1 | 1900 | 0.28295
12.1 | 12.2 | 1925 | 0.27968
12.2 | 12.3 | 1950 | 0.27646
12.3 | 12.4 | 1975 | 0.27328
12.4 | 12.5 | 2000 | 0.27015
12.5 | 12.6 | 2025 | 0.26707
12.6 | 12.7 | 2050 | 0.26403
12.7 | 12.8 | 2100 | 0.26418
12.8 | 12.9 | 2100 | 0.25808
12.9 | 13 | 2100 | 0.25217
13 | 13.1 | 2100 | 0.24644
13.1 | 13.2 | 2100 | 0.24088
13.2 | 13.3 | 2100 | 0.23549
13.3 | 13.4 | 2100 | 0.23026
13.4 | 13.5 | 2100 | 0.22518
13.5 | 13.6 | 2100 | 0.22025
13.6 | 13.7 | 2100 | 0.21546
13.7 | 13.8 | 2100 | 0.21081
13.8 | 13.9 | 2100 | 0.20629
13.9 | 14 | 2100 | 0.2019
14 | 14.1 | 2100 | 0.19764
14.1 | 14.2 | 2100 | 0.19349
14.2 | 14.3 | 2100 | 0.18946
14.3 | 14.4 | 2100 | 0.18554
14.4 | 14.5 | 2100 | 0.18173
14.5 | 14.6 | 2100 | 0.17802
14.6 | 14.7 | 2100 | 0.17441
14.7 | 14.8 | 2100 | 0.1709
14.8 | 14.9 | 2100 | 0.16748
14.9 | 15 | 2100 | 0.16415
15 | 15.1 | 2100 | 0.16091
15.1 | 15.2 | 2100 | 0.15776
15.2 | 15.3 | 2100 | 0.15469
15.3 | 15.4 | 2100 | 0.15169
15.4 | 15.5 | 2100 | 0.14878
15.5 | 15.6 | 2100 | 0.14593
15.6 | 15.7 | 2100 | 0.14316
15.7 | 15.8 | 2100 | 0.14046
15.8 | 15.9 | 2100 | 0.13783
15.9 | 16 | 2100 | 0.13526
16 | 16.1 | 2100 | 0.13275
16.1 | 16.2 | 2100 | 0.13031
16.2 | 16.3 | 2100 | 0.12793
16.3 | 16.4 | 2100 | 0.1256
16.4 | 16.5 | 2100 | 0.12333
16.5 | 16.6 | 2100 | 0.12112
16.6 | 16.7 | 2100 | 0.11895
16.7 | 16.8 | 2100 | 0.11684
16.8 | 16.9 | 2100 | 0.11478
16.9 | 17 | 2100 | 0.11277
17 | 17.1 | 2100 | 0.1108
17.1 | 17.2 | 2100 | 0.10888
17.2 | 17.3 | 2100 | 0.107
17.3 | 17.4 | 2100 | 0.10517
17.4 | 17.5 | 2100 | 0.10337
17.5 | 17.6 | 2100 | 0.10162
17.6 | 17.7 | 2100 | 0.099909
17.7 | 17.8 | 2100 | 0.098235
17.8 | 17.9 | 2100 | 0.096598
17.9 | 18 | 2100 | 0.094997
18 | 18.1 | 2100 | 0.093431
18.1 | 18.2 | 2100 | 0.091899
18.2 | 18.3 | 2100 | 0.090401
18.3 | 18.4 | 2100 | 0.088935
18.4 | 18.5 | 2100 | 0.0875
18.5 | 18.6 | 2100 | 0.086097
18.6 | 18.7 | 2100 | 0.084723
18.7 | 18.8 | 2100 | 0.083378
18.8 | 18.9 | 2100 | 0.082062
18.9 | 19 | 2100 | 0.080773
19 | 19.1 | 2100 | 0.079511
19.1 | 19.2 | 2100 | 0.078275
19.2 | 19.3 | 2100 | 0.077064
19.3 | 19.4 | 2100 | 0.075879
19.4 | 19.5 | 2100 | 0.074717
19.5 | 19.6 | 2100 | 0.07358
19.6 | 19.7 | 2100 | 0.072465
19.7 | 19.8 | 2100 | 0.071372
19.8 | 19.9 | 2100 | 0.070302
19.9 | 20 | 0 | 0
20 | 25 | 0 | 0
25 | 50 | 0 | 0