## KALA_MOD
Wind Speed From | Wind Speed To | Power (Kw) | Cp
0 | 1.2 | 0 | 0 | Turbine Make | Suzlon
1.2 | 1.3 | 0 | 0 | Turbine Type | S95
1.3 | 1.4 | 0 | 0 | Cut in Speed | 3.5
1.4 | 1.5 | 0 | 0 | Cut Out Speed | 25
1.5 | 1.6 | 0 | 0 | Rated Speed | 11
1.6 | 1.7 | 0 | 0 | Swept area | 7085
1.7 | 1.8 | 0 | 0 | Air Density | 1.1725
1.8 | 1.9 | 0 | 0
1.9 | 2 | 0 | 0
2 | 2.1 | 0 | 0
2.1 | 2.2 | 0 | 0
2.2 | 2.3 | 0 | 0
2.3 | 2.4 | 0 | 0
2.4 | 2.5 | 0 | 0
2.5 | 2.6 | 0 | 0
2.6 | 2.7 | 10 | 0.1314
2.7 | 2.8 | 14.6105 | 0.17143
2.8 | 2.9 | 19.2211 | 0.20221
2.9 | 3 | 23.8316 | 0.22567
3 | 3.1 | 28.4422 | 0.24328
3.1 | 3.2 | 33.0527 | 0.25623
3.2 | 3.3 | 37.6633 | 0.26545
3.3 | 3.4 | 42.8188 | 0.27517
3.4 | 3.5 | 48.2527 | 0.28353
3.5 | 3.6 | 55 | 0.29626
3.6 | 3.7 | 63 | 0.31185
3.7 | 3.8 | 72.46 | 0.33037
3.8 | 3.9 | 84.2592 | 0.35463
3.9 | 4 | 94.0454 | 0.36614
4 | 4.1 | 104.2355 | 0.37613
4.1 | 4.2 | 115.9676 | 0.38859
4.2 | 4.3 | 127.6932 | 0.39804
4.3 | 4.4 | 140.859 | 0.40915
4.4 | 4.5 | 154.4484 | 0.41873
4.5 | 4.6 | 168.7548 | 0.42769
4.6 | 4.7 | 182.1174 | 0.4321
4.7 | 4.8 | 199.4564 | 0.44367
4.8 | 4.9 | 214.82 | 0.4486
4.9 | 5 | 230.3507 | 0.45218
5 | 5.1 | 246 | 0.4545
5.1 | 5.2 | 262 | 0.45614
5.2 | 5.3 | 278.6067 | 0.4576
5.3 | 5.4 | 295.6564 | 0.45864
5.4 | 5.5 | 312.5144 | 0.45835
5.5 | 5.6 | 329 | 0.45668
5.6 | 5.7 | 346.5908 | 0.45579
5.7 | 5.8 | 362 | 0.45143
5.8 | 5.9 | 380.5532 | 0.45044
5.9 | 6 | 399 | 0.44867
6 | 6.1 | 418.8571 | 0.44784
6.1 | 6.2 | 440 | 0.44768
6.2 | 6.3 | 461 | 0.44672
6.3 | 6.4 | 482.6772 | 0.4458
6.4 | 6.5 | 503.4626 | 0.44354
6.5 | 6.6 | 527.7228 | 0.44379
6.6 | 6.7 | 551.9831 | 0.44341
6.7 | 6.8 | 576.2433 | 0.44248
6.8 | 6.9 | 597.1371 | 0.43859
6.9 | 7 | 618.0309 | 0.43448
7 | 7.1 | 638.9247 | 0.43019
7.1 | 7.2 | 659.8185 | 0.42575
7.2 | 7.3 | 683.5936 | 0.42297
7.3 | 7.4 | 707.3686 | 0.41994
7.4 | 7.5 | 737.913 | 0.42055
7.5 | 7.6 | 768.4574 | 0.42067
7.6 | 7.7 | 799.0018 | 0.42035
7.7 | 7.8 | 829.5463 | 0.41964
7.8 | 7.9 | 860.0907 | 0.41857
7.9 | 8 | 900.1459 | 0.42164
8 | 8.1 | 940.201 | 0.42409
8.1 | 8.2 | 980.2562 | 0.42598
8.2 | 8.3 | 1020.3114 | 0.42737
8.3 | 8.4 | 1060.3666 | 0.42828
8.4 | 8.5 | 1100.4218 | 0.42877
8.5 | 8.6 | 1140.4769 | 0.42888
8.6 | 8.7 | 1180.5321 | 0.42864
8.7 | 8.8 | 1220.5873 | 0.42807
8.8 | 8.9 | 1260.6425 | 0.42722
8.9 | 9 | 1333.7706 | 0.43694
9 | 9.1 | 1369.0794 | 0.43372
9.1 | 9.2 | 1404.3883 | 0.4304
9.2 | 9.3 | 1439.6971 | 0.42699
9.3 | 9.4 | 1475.006 | 0.4235
9.4 | 9.5 | 1510.3148 | 0.41994
9.5 | 9.6 | 1545.6236 | 0.41633
9.6 | 9.7 | 1580.9325 | 0.41267
9.7 | 9.8 | 1644.7903 | 0.4162
9.8 | 9.9 | 1677.0294 | 0.4115
9.9 | 10 | 1709.2686 | 0.40683
10 | 10.1 | 1741.5077 | 0.40219
10.1 | 10.2 | 1773.7469 | 0.39759
10.2 | 10.3 | 1805.986 | 0.39303
10.3 | 10.4 | 1784.6847 | 0.37719
10.4 | 10.5 | 1815.9848 | 0.37284
10.5 | 10.6 | 1847.285 | 0.36853
10.6 | 10.7 | 1878.5851 | 0.36427
10.7 | 10.8 | 1909.8853 | 0.36005
10.8 | 10.9 | 1941.1854 | 0.35588
10.9 | 11 | 1933.8094 | 0.34486
11 | 11.1 | 1964.4958 | 0.34086
11.1 | 11.2 | 1995.1822 | 0.33692
11.2 | 11.3 | 2025.8686 | 0.33302
11.3 | 11.4 | 2056.5551 | 0.32916
11.4 | 11.5 | 2087.2415 | 0.32536
11.5 | 11.6 | 2089.3679 | 0.31727
11.6 | 11.7 | 2091.4943 | 0.30945
11.7 | 11.8 | 2093.6207 | 0.30189
11.8 | 11.9 | 2095.7472 | 0.29458
11.9 | 12 | 2097.8736 | 0.28751
12 | 12.1 | 2100 | 0.28066
12.1 | 12.2 | 2100 | 0.27376
12.2 | 12.3 | 2100 | 0.26708
12.3 | 12.4 | 2100 | 0.26062
12.4 | 12.5 | 2100 | 0.25437
12.5 | 12.6 | 2100 | 0.24831
12.6 | 12.7 | 2100 | 0.24245
12.7 | 12.8 | 2100 | 0.23676
12.8 | 12.9 | 2100 | 0.23126
12.9 | 13 | 2100 | 0.22592
13 | 13.1 | 2100 | 0.22075
13.1 | 13.2 | 2100 | 0.21573
13.2 | 13.3 | 2100 | 0.21087
13.3 | 13.4 | 2100 | 0.20614
13.4 | 13.5 | 2100 | 0.20156
13.5 | 13.6 | 2100 | 0.19712
13.6 | 13.7 | 2100 | 0.1928
13.7 | 13.8 | 2100 | 0.18861
13.8 | 13.9 | 2100 | 0.18454
13.9 | 14 | 2100 | 0.18059
14 | 14.1 | 2100 | 0.17674
14.1 | 14.2 | 2100 | 0.17301
14.2 | 14.3 | 2100 | 0.16938
14.3 | 14.4 | 2100 | 0.16585
14.4 | 14.5 | 2100 | 0.16242
14.5 | 14.6 | 2100 | 0.15908
14.6 | 14.7 | 2100 | 0.15584
14.7 | 14.8 | 2100 | 0.15268
14.8 | 14.9 | 2100 | 0.1496
14.9 | 15 | 2100 | 0.14661
15 | 15.1 | 2100 | 0.1437
15.1 | 15.2 | 2100 | 0.14086
15.2 | 15.3 | 2100 | 0.1381
15.3 | 15.4 | 2100 | 0.13541
15.4 | 15.5 | 2100 | 0.13279
15.5 | 15.6 | 2100 | 0.13024
15.6 | 15.7 | 2100 | 0.12775
15.7 | 15.8 | 2100 | 0.12532
15.8 | 15.9 | 2100 | 0.12296
15.9 | 16 | 2100 | 0.12065
16 | 16.1 | 2100 | 0.1184
16.1 | 16.2 | 2100 | 0.11621
16.2 | 16.3 | 2100 | 0.11407
16.3 | 16.4 | 2100 | 0.11199
16.4 | 16.5 | 2100 | 0.10995
16.5 | 16.6 | 2100 | 0.10796
16.6 | 16.7 | 2100 | 0.10602
16.7 | 16.8 | 2100 | 0.10413
16.8 | 16.9 | 2100 | 0.10228
16.9 | 17 | 2100 | 0.10048
17 | 17.1 | 2100 | 0.098714
17.1 | 17.2 | 2100 | 0.096993
17.2 | 17.3 | 2100 | 0.095311
17.3 | 17.4 | 2100 | 0.093667
17.4 | 17.5 | 2100 | 0.092062
17.5 | 17.6 | 2100 | 0.090493
17.6 | 17.7 | 2100 | 0.088959
17.7 | 17.8 | 2100 | 0.08746
17.8 | 17.9 | 2100 | 0.085994
17.9 | 18 | 2100 | 0.084561
18 | 18.1 | 2100 | 0.083159
18.1 | 18.2 | 2100 | 0.081788
18.2 | 18.3 | 2100 | 0.080448
18.3 | 18.4 | 2100 | 0.079136
18.4 | 18.5 | 2100 | 0.077853
18.5 | 18.6 | 2100 | 0.076597
18.6 | 18.7 | 2100 | 0.075368
18.7 | 18.8 | 2100 | 0.074166
18.8 | 18.9 | 2100 | 0.072988
18.9 | 19 | 2100 | 0.071836
19 | 19.1 | 2100 | 0.070708
19.1 | 19.2 | 2100 | 0.069603
19.2 | 19.3 | 2100 | 0.068521
19.3 | 19.4 | 2100 | 0.067461
19.4 | 19.5 | 2100 | 0.066424
19.5 | 19.6 | 2100 | 0.065407
19.6 | 19.7 | 2100 | 0.064411
19.7 | 19.8 | 2100 | 0.063435
19.8 | 19.9 | 2100 | 0.062479
19.9 | 20 | 2100 | 0.061541
20 | 25 | 0 | 0
25 | 50 | 0 | 0