## KALA_MOD
Wind Speed From | Wind Speed To | Power (Kw) | Cp
0 | 1.2 | 0 | 0 | Turbine Make | Suzlon
1.2 | 1.3 | 0 | 0 | Turbine Type | S95
1.3 | 1.4 | 0 | 0 | Cut in Speed | 3.5
1.4 | 1.5 | 0 | 0 | Cut Out Speed | 25
1.5 | 1.6 | 0 | 0 | Rated Speed | 11
1.6 | 1.7 | 0 | 0 | Swept area | 7085
1.7 | 1.8 | 0 | 0 | Air Density | 1.1452
1.8 | 1.9 | 0 | 0
1.9 | 2 | 0 | 0
2 | 2.1 | 0 | 0
2.1 | 2.2 | 0 | 0
2.2 | 2.3 | 0 | 0
2.3 | 2.4 | 0 | 0
2.4 | 2.5 | 0 | 0
2.5 | 2.6 | 0 | 0
2.6 | 2.7 | 0 | 0
2.7 | 2.8 | 0 | 0
2.8 | 2.9 | 15 | 0.16843
2.9 | 3 | 25.31 | 0.2558
3 | 3.1 | 33.21 | 0.30318
3.1 | 3.2 | 45.21 | 0.37406
3.2 | 3.3 | 53.65 | 0.40357
3.3 | 3.4 | 63 | 0.43211
3.4 | 3.5 | 72.52 | 0.4548
3.5 | 3.6 | 83 | 0.47717
3.6 | 3.7 | 92.5457 | 0.48893
3.7 | 3.8 | 105.9604 | 0.51563
3.8 | 3.9 | 118.6348 | 0.53292
3.9 | 4 | 134.3745 | 0.55837
4 | 4.1 | 148.5921 | 0.57229
4.1 | 4.2 | 164.7303 | 0.58914
4.2 | 4.3 | 180.7383 | 0.60131
4.3 | 4.4 | 195.7088 | 0.60674
4.4 | 4.5 | 213.1492 | 0.61677
4.5 | 4.6 | 232.1435 | 0.62794
4.6 | 4.7 | 249.4905 | 0.6318
4.7 | 4.8 | 269.1243 | 0.63894
4.8 | 4.9 | 288.0411 | 0.64199
4.9 | 5 | 307.852 | 0.64499
5 | 5.1 | 327.1198 | 0.64505
5.1 | 5.2 | 349.236 | 0.64894
5.2 | 5.3 | 370.994 | 0.65036
5.3 | 5.4 | 396.8414 | 0.65703
5.4 | 5.5 | 416.8057 | 0.65245
5.5 | 5.6 | 441.8912 | 0.65467
5.6 | 5.7 | 463.4158 | 0.65044
5.7 | 5.8 | 486.7577 | 0.64787
5.8 | 5.9 | 513.0055 | 0.64809
5.9 | 6 | 536.4859 | 0.64387
6 | 6.1 | 568.7178 | 0.64899
6.1 | 6.2 | 589.194 | 0.63983
6.2 | 6.3 | 622.9377 | 0.64427
6.3 | 6.4 | 649.8461 | 0.6406
6.4 | 6.5 | 684.2394 | 0.64338
6.5 | 6.6 | 709.0557 | 0.63641
6.6 | 6.7 | 728.4757 | 0.62457
6.7 | 6.8 | 765.1926 | 0.62711
6.8 | 6.9 | 805.0933 | 0.63113
6.9 | 7 | 829.9913 | 0.62276
7 | 7.1 | 865.7716 | 0.62217
7.1 | 7.2 | 889.4616 | 0.61256
7.2 | 7.3 | 927.1374 | 0.61227
7.3 | 7.4 | 950.1056 | 0.60201
7.4 | 7.5 | 988.2919 | 0.60116
7.5 | 7.6 | 1034.2446 | 0.60428
7.6 | 7.7 | 1050.265 | 0.58973
7.7 | 7.8 | 1095.9673 | 0.59173
7.8 | 7.9 | 1122.7602 | 0.58318
7.9 | 8 | 1151.1842 | 0.57552
8 | 8.1 | 1185.3319 | 0.57065
8.1 | 8.2 | 1214.89 | 0.56348
8.2 | 8.3 | 1221.8695 | 0.54624
8.3 | 8.4 | 1247.5034 | 0.53778
8.4 | 8.5 | 1302.1429 | 0.54152
8.5 | 8.6 | 1329.1936 | 0.53349
8.6 | 8.7 | 1371.5558 | 0.53152
8.7 | 8.8 | 1415.4692 | 0.52983
8.8 | 8.9 | 1421.8099 | 0.51427
8.9 | 9 | 1454.1531 | 0.50844
9 | 9.1 | 1482.9564 | 0.50142
9.1 | 9.2 | 1528.0629 | 0.49982
9.2 | 9.3 | 1531.7207 | 0.48486
9.3 | 9.4 | 1551.7202 | 0.47551
9.4 | 9.5 | 1558.0075 | 0.46236
9.5 | 9.6 | 1601.8692 | 0.46053
9.6 | 9.7 | 1630 | 0.45412
9.7 | 9.8 | 1644.6574 | 0.44418
9.8 | 9.9 | 1668 | 0.43683
9.9 | 10 | 1689 | 0.42906
10 | 10.1 | 1706.8028 | 0.42071
10.1 | 10.2 | 1727.5909 | 0.41331
10.2 | 10.3 | 1752.3 | 0.40701
10.3 | 10.4 | 1775 | 0.40039
10.4 | 10.5 | 1786 | 0.39136
10.5 | 10.6 | 1795 | 0.3822
10.6 | 10.7 | 1806 | 0.37376
10.7 | 10.8 | 1830 | 0.36821
10.8 | 10.9 | 1848 | 0.3616
10.9 | 11 | 1862 | 0.3544
11 | 11.1 | 1891.65 | 0.35032
11.1 | 11.2 | 1921.84 | 0.34637
11.2 | 11.3 | 1956.6125 | 0.34328
11.3 | 11.4 | 1979.75 | 0.3382
11.4 | 11.5 | 1985 | 0.33025
11.5 | 11.6 | 2000 | 0.32414
11.6 | 11.7 | 2015.31 | 0.31825
11.7 | 11.8 | 2029.65 | 0.31236
11.8 | 11.9 | 2041.69 | 0.3063
11.9 | 12 | 2062.31 | 0.30165
12 | 12.1 | 2084.57 | 0.29735
12.1 | 12.2 | 2095.36 | 0.29154
12.2 | 12.3 | 2100 | 0.28506
12.3 | 12.4 | 2100 | 0.27816
12.4 | 12.5 | 2100 | 0.27149
12.5 | 12.6 | 2100 | 0.26502
12.6 | 12.7 | 2100 | 0.25876
12.7 | 12.8 | 2100 | 0.2527
12.8 | 12.9 | 2100 | 0.24682
12.9 | 13 | 2100 | 0.24113
13 | 13.1 | 2100 | 0.23561
13.1 | 13.2 | 2100 | 0.23025
13.2 | 13.3 | 2100 | 0.22506
13.3 | 13.4 | 2100 | 0.22002
13.4 | 13.5 | 2100 | 0.21513
13.5 | 13.6 | 2100 | 0.21039
13.6 | 13.7 | 2100 | 0.20578
13.7 | 13.8 | 2100 | 0.20131
13.8 | 13.9 | 2100 | 0.19696
13.9 | 14 | 2100 | 0.19274
14 | 14.1 | 2100 | 0.18864
14.1 | 14.2 | 2100 | 0.18465
14.2 | 14.3 | 2100 | 0.18078
14.3 | 14.4 | 2100 | 0.17701
14.4 | 14.5 | 2100 | 0.17335
14.5 | 14.6 | 2100 | 0.16979
14.6 | 14.7 | 2100 | 0.16633
14.7 | 14.8 | 2100 | 0.16295
14.8 | 14.9 | 2100 | 0.15967
14.9 | 15 | 2100 | 0.15648
15 | 15.1 | 2100 | 0.15337
15.1 | 15.2 | 2100 | 0.15034
15.2 | 15.3 | 2100 | 0.1474
15.3 | 15.4 | 2100 | 0.14452
15.4 | 15.5 | 2100 | 0.14173
15.5 | 15.6 | 2100 | 0.139
15.6 | 15.7 | 2100 | 0.13635
15.7 | 15.8 | 2100 | 0.13376
15.8 | 15.9 | 2100 | 0.13123
15.9 | 16 | 2100 | 0.12877
16 | 16.1 | 2100 | 0.12637
16.1 | 16.2 | 2100 | 0.12403
16.2 | 16.3 | 2100 | 0.12175
16.3 | 16.4 | 2100 | 0.11952
16.4 | 16.5 | 2100 | 0.11735
16.5 | 16.6 | 2100 | 0.11523
16.6 | 16.7 | 2100 | 0.11316
16.7 | 16.8 | 2100 | 0.11114
16.8 | 16.9 | 2100 | 0.10917
16.9 | 17 | 2100 | 0.10724
17 | 17.1 | 2100 | 0.10536
17.1 | 17.2 | 2100 | 0.10352
17.2 | 17.3 | 2100 | 0.10173
17.3 | 17.4 | 2100 | 0.099972
17.4 | 17.5 | 2100 | 0.098258
17.5 | 17.6 | 2100 | 0.096583
17.6 | 17.7 | 2100 | 0.094946
17.7 | 17.8 | 2100 | 0.093346
17.8 | 17.9 | 2100 | 0.091782
17.9 | 18 | 2100 | 0.090252
18 | 18.1 | 2100 | 0.088756
18.1 | 18.2 | 2100 | 0.087293
18.2 | 18.3 | 2100 | 0.085862
18.3 | 18.4 | 2100 | 0.084462
18.4 | 18.5 | 2100 | 0.083093
18.5 | 18.6 | 2100 | 0.081753
18.6 | 18.7 | 2100 | 0.080441
18.7 | 18.8 | 2100 | 0.079157
18.8 | 18.9 | 2100 | 0.077901
18.9 | 19 | 2100 | 0.076671
19 | 19.1 | 2100 | 0.075467
19.1 | 19.2 | 2100 | 0.074288
19.2 | 19.3 | 2100 | 0.073133
19.3 | 19.4 | 2100 | 0.072002
19.4 | 19.5 | 2100 | 0.070894
19.5 | 19.6 | 2100 | 0.069809
19.6 | 19.7 | 2100 | 0.068746
19.7 | 19.8 | 2100 | 0.067705
19.8 | 19.9 | 2100 | 0.066684
19.9 | 20 | 2100 | 0.065684
20 | 25 | 0 | 0
25 | 50 | 0 | 0