## KALA_MOD
Wind Speed From | Wind Speed To | Power (Kw) | Cp
0 | 1.2 | 0 | 0 | Turbine Make | Suzlon
1.2 | 1.3 | 0 | 0 | Turbine Type | S95
1.3 | 1.4 | 0 | 0 | Cut in Speed | 3.5
1.4 | 1.5 | 0 | 0 | Cut Out Speed | 25
1.5 | 1.6 | 0 | 0 | Rated Speed | 11
1.6 | 1.7 | 0 | 0 | Swept area | 7085
1.7 | 1.8 | 0 | 0 | Air Density | 1.0677
1.8 | 1.9 | 0 | 0
1.9 | 2 | 0 | 0
2 | 2.1 | 0 | 0
2.1 | 2.2 | 0 | 0
2.2 | 2.3 | 0 | 0
2.3 | 2.4 | 0 | 0
2.4 | 2.5 | 0 | 0
2.5 | 2.6 | 10 | 0.1443
2.6 | 2.7 | 13 | 0.1675
2.7 | 2.8 | 18 | 0.20796
2.8 | 2.9 | 25 | 0.25997
2.9 | 3 | 30 | 0.28179
3 | 3.1 | 38 | 0.3235
3.1 | 3.2 | 43.7076 | 0.33828
3.2 | 3.3 | 50 | 0.35286
3.3 | 3.4 | 58.4716 | 0.37729
3.4 | 3.5 | 66.2206 | 0.39171
3.5 | 3.6 | 74.8124 | 0.40667
3.6 | 3.7 | 85.6508 | 0.42884
3.7 | 3.8 | 99.529 | 0.46001
3.8 | 3.9 | 114.6712 | 0.49027
3.9 | 4 | 130.7378 | 0.51807
4 | 4.1 | 147.5892 | 0.54309
4.1 | 4.2 | 162.9556 | 0.55782
4.2 | 4.3 | 179.7214 | 0.57328
4.3 | 4.4 | 197.1309 | 0.58691
4.4 | 4.5 | 214.3391 | 0.59653
4.5 | 4.6 | 232.4847 | 0.60575
4.6 | 4.7 | 251.1559 | 0.61351
4.7 | 4.8 | 271.1567 | 0.62182
4.8 | 4.9 | 290.9911 | 0.62728
4.9 | 5 | 311.5416 | 0.63209
5 | 5.1 | 330.5555 | 0.63198
5.1 | 5.2 | 352.6622 | 0.63609
5.2 | 5.3 | 373.9419 | 0.63701
5.3 | 5.4 | 397.9586 | 0.64096
5.4 | 5.5 | 420.0937 | 0.64037
5.5 | 5.6 | 440.725 | 0.63647
5.6 | 5.7 | 467.7285 | 0.64053
5.7 | 5.8 | 490.2538 | 0.63725
5.8 | 5.9 | 515.6367 | 0.63674
5.9 | 6 | 541.0153 | 0.63522
6 | 6.1 | 569.3355 | 0.63614
6.1 | 6.2 | 597.2706 | 0.63558
6.2 | 6.3 | 623.7944 | 0.63269
6.3 | 6.4 | 657.6064 | 0.63621
6.4 | 6.5 | 683.8973 | 0.63157
6.5 | 6.6 | 714.5535 | 0.63034
6.6 | 6.7 | 751.0585 | 0.63332
6.7 | 6.8 | 779.6447 | 0.62884
6.8 | 6.9 | 809.9732 | 0.62531
6.9 | 7 | 845.3202 | 0.62503
7 | 7.1 | 872.3651 | 0.61815
7.1 | 7.2 | 904.1442 | 0.61434
7.2 | 7.3 | 933.1268 | 0.60834
7.3 | 7.4 | 967.2452 | 0.60536
7.4 | 7.5 | 1000.1123 | 0.60122
7.5 | 7.6 | 1026.8629 | 0.59326
7.6 | 7.7 | 1062.1562 | 0.59005
7.7 | 7.8 | 1088.8338 | 0.5819
7.8 | 7.9 | 1120.2769 | 0.57626
7.9 | 8 | 1155.0431 | 0.57214
8 | 8.1 | 1177.0286 | 0.5617
8.1 | 8.2 | 1214.5083 | 0.55864
8.2 | 8.3 | 1255.5537 | 0.55689
8.3 | 8.4 | 1283.8341 | 0.54934
8.4 | 8.5 | 1317.2332 | 0.54397
8.5 | 8.6 | 1338.9485 | 0.53388
8.6 | 8.7 | 1375.4969 | 0.52975
8.7 | 8.8 | 1404.7669 | 0.52279
8.8 | 8.9 | 1440.9131 | 0.51837
8.9 | 9 | 1467.3923 | 0.51049
9 | 9.1 | 1493.7291 | 0.50271
9.1 | 9.2 | 1530.1303 | 0.49835
9.2 | 9.3 | 1573.3289 | 0.49607
9.3 | 9.4 | 1595.4857 | 0.48717
9.4 | 9.5 | 1614.9832 | 0.47771
9.5 | 9.6 | 1631.704 | 0.46773
9.6 | 9.7 | 1655.1767 | 0.45994
9.7 | 9.8 | 1686.9989 | 0.45458
9.8 | 9.9 | 1727.9906 | 0.45166
9.9 | 10 | 1754.5019 | 0.44496
10 | 10.1 | 1777.7737 | 0.43761
10.1 | 10.2 | 1794.4876 | 0.42886
10.2 | 10.3 | 1841.7404 | 0.42745
10.3 | 10.4 | 1866.1218 | 0.42074
10.4 | 10.5 | 1856.9435 | 0.40682
10.5 | 10.6 | 1882.199 | 0.40079
10.6 | 10.7 | 1903.7465 | 0.39412
10.7 | 10.8 | 1915.4095 | 0.38562
10.8 | 10.9 | 1920.5941 | 0.37612
10.9 | 11 | 1925 | 0.3668
11 | 11.1 | 1928.3023 | 0.35758
11.1 | 11.2 | 1950 | 0.35201
11.2 | 11.3 | 1975 | 0.34714
11.3 | 11.4 | 1990 | 0.34065
11.4 | 11.5 | 2000 | 0.33351
11.5 | 11.6 | 2012.5104 | 0.32699
11.6 | 11.7 | 2030 | 0.32145
11.7 | 11.8 | 2045 | 0.31566
11.8 | 11.9 | 2050 | 0.30852
11.9 | 12 | 2060 | 0.30234
12 | 12.1 | 2070.8629 | 0.29646
12.1 | 12.2 | 2082 | 0.29079
12.2 | 12.3 | 2095 | 0.28552
12.3 | 12.4 | 2108 | 0.2804
12.4 | 12.5 | 2115 | 0.27463
12.5 | 12.6 | 2120 | 0.26878
12.6 | 12.7 | 2125 | 0.2631
12.7 | 12.8 | 2130 | 0.25759
12.8 | 12.9 | 2134 | 0.25211
12.9 | 13 | 2134.65 | 0.24642
13 | 13.1 | 2135.3 | 0.24089
13.1 | 13.2 | 2142.2 | 0.23622
13.2 | 13.3 | 2142.2 | 0.23093
13.3 | 13.4 | 2142.2 | 0.2258
13.4 | 13.5 | 2142.2 | 0.22082
13.5 | 13.6 | 2142.2 | 0.21598
13.6 | 13.7 | 2142.2 | 0.21129
13.7 | 13.8 | 2142.2 | 0.20673
13.8 | 13.9 | 2142.2 | 0.2023
13.9 | 14 | 2142.2 | 0.2023
14 | 14.1 | 2142.2 | 0.2023
14.1 | 14.2 | 2142.2 | 0.2023
14.2 | 14.3 | 2142.2 | 0.2023
14.3 | 14.4 | 2142.2 | 0.2023
14.4 | 14.5 | 2142.2 | 0.2023
14.5 | 14.6 | 2142.2 | 0.2023
14.6 | 14.7 | 2142.2 | 0.2023
14.7 | 14.8 | 2142.2 | 0.2023
14.8 | 14.9 | 2142.2 | 0.2023
14.9 | 15 | 2142.2 | 0.2023
15 | 15.1 | 2142.2 | 0.2023
15.1 | 15.2 | 2142.2 | 0.2023
15.2 | 15.3 | 2142.2 | 0.2023
15.3 | 15.4 | 2142.2 | 0.2023
15.4 | 15.5 | 2142.2 | 0.2023
15.5 | 15.6 | 2142.2 | 0.2023
15.6 | 15.7 | 2142.2 | 0.2023
15.7 | 15.8 | 2142.2 | 0.2023
15.8 | 15.9 | 2142.2 | 0.2023
15.9 | 16 | 2142.2 | 0.2023
16 | 16.1 | 2142.2 | 0.2023
16.1 | 16.2 | 2142.2 | 0.2023
16.2 | 16.3 | 2142.2 | 0.2023
16.3 | 16.4 | 2142.2 | 0.2023
16.4 | 16.5 | 2142.2 | 0.2023
16.5 | 16.6 | 2142.2 | 0.2023
16.6 | 16.7 | 2142.2 | 0.2023
16.7 | 16.8 | 2142.2 | 0.2023
16.8 | 16.9 | 2142.2 | 0.2023
16.9 | 17 | 2142.2 | 0.2023
17 | 17.1 | 2142.2 | 0.2023
17.1 | 17.2 | 2142.2 | 0.2023
17.2 | 17.3 | 2142.2 | 0.2023
17.3 | 17.4 | 2142.2 | 0.2023
17.4 | 17.5 | 2142.2 | 0.2023
17.5 | 17.6 | 2142.2 | 0.2023
17.6 | 17.7 | 2142.2 | 0.2023
17.7 | 17.8 | 2142.2 | 0.2023
17.8 | 17.9 | 2142.2 | 0.2023
17.9 | 18 | 2142.2 | 0.2023
18 | 18.1 | 2142.2 | 0.2023
18.1 | 18.2 | 2142.2 | 0.2023
18.2 | 18.3 | 2142.2 | 0.2023
18.3 | 18.4 | 2142.2 | 0.2023
18.4 | 18.5 | 2142.2 | 0.2023
18.5 | 18.6 | 2142.2 | 0.2023
18.6 | 18.7 | 2142.2 | 0.2023
18.7 | 18.8 | 2142.2 | 0.2023
18.8 | 18.9 | 2142.2 | 0.2023
18.9 | 19 | 2142.2 | 0.2023
19 | 20 | 2142.2 | 0.2023
20 | 25 | 2142.2 | 0
25 | 50 | 2142.2 | 0