## KALA_MOD
Wind Speed From | Wind Speed To | Power (Kw) | Cp
0 | 1.2 | 0 | 0 | Turbine Make | Suzlon
1.2 | 1.3 | 0 | 0 | Turbine Type | S95
1.3 | 1.4 | 0 | 0 | Cut in Speed | 3.5
1.4 | 1.5 | 0 | 0 | Cut Out Speed | 25
1.5 | 1.6 | 0 | 0 | Rated Speed | 11
1.6 | 1.7 | 0 | 0 | Swept area | 7085
1.7 | 1.8 | 0 | 0 | Air Density | 1.0921
1.8 | 1.9 | 0 | 0
1.9 | 2 | 0 | 0
2 | 2.1 | 0 | 0
2.1 | 2.2 | 0 | 0
2.2 | 2.3 | 0 | 0
2.3 | 2.4 | 0 | 0
2.4 | 2.5 | 0 | 0
2.5 | 2.6 | 0 | 0
2.6 | 2.7 | 0 | 0
2.7 | 2.8 | 0 | 0
2.8 | 2.9 | 1 | 0.011775
2.9 | 3 | 6 | 0.063588
3 | 3.1 | 12 | 0.11488
3.1 | 3.2 | 18 | 0.15617
3.2 | 3.3 | 24.9421 | 0.19674
3.3 | 3.4 | 30.8333 | 0.22177
3.4 | 3.5 | 38.092 | 0.25051
3.5 | 3.6 | 47.8268 | 0.28833
3.6 | 3.7 | 58.142 | 0.32211
3.7 | 3.8 | 73.8809 | 0.377
3.8 | 3.9 | 92.1206 | 0.43394
3.9 | 4 | 103.8359 | 0.45245
4 | 4.1 | 121.7959 | 0.49189
4.1 | 4.2 | 140.4674 | 0.5268
4.2 | 4.3 | 156.3883 | 0.5456
4.3 | 4.4 | 174.5392 | 0.56742
4.4 | 4.5 | 193.4284 | 0.58692
4.5 | 4.6 | 209.1317 | 0.5932
4.6 | 4.7 | 229.1515 | 0.60851
4.7 | 4.8 | 248.1756 | 0.61785
4.8 | 4.9 | 265.6698 | 0.62092
4.9 | 5 | 285.7382 | 0.62777
5 | 5.1 | 308.3013 | 0.63751
5.1 | 5.2 | 325.9005 | 0.63503
5.2 | 5.3 | 346.7014 | 0.63733
5.3 | 5.4 | 367.9617 | 0.63884
5.4 | 5.5 | 389.5962 | 0.63952
5.5 | 5.6 | 412.5338 | 0.6409
5.6 | 5.7 | 438.418 | 0.64527
5.7 | 5.8 | 458.4614 | 0.63988
5.8 | 5.9 | 485.841 | 0.64362
5.9 | 6 | 510.9383 | 0.64303
6 | 6.1 | 538.1835 | 0.64402
6.1 | 6.2 | 565.4171 | 0.64387
6.2 | 6.3 | 594.8788 | 0.64517
6.3 | 6.4 | 622.4488 | 0.64343
6.4 | 6.5 | 651.498 | 0.64238
6.5 | 6.6 | 682.904 | 0.64275
6.6 | 6.7 | 714.0121 | 0.64194
6.7 | 6.8 | 745.9528 | 0.64107
6.8 | 6.9 | 773.5282 | 0.63587
6.9 | 7 | 807.4938 | 0.63535
7 | 7.1 | 838.9554 | 0.63221
7.1 | 7.2 | 867.0538 | 0.62617
7.2 | 7.3 | 902.2159 | 0.62479
7.3 | 7.4 | 932.2551 | 0.61942
7.4 | 7.5 | 963.9446 | 0.61486
7.5 | 7.6 | 994.5721 | 0.60936
7.6 | 7.7 | 1034.8711 | 0.60935
7.7 | 7.8 | 1062.1204 | 0.60134
7.8 | 7.9 | 1093.3851 | 0.59554
7.9 | 8 | 1133.9575 | 0.59448
8 | 8.1 | 1158.3904 | 0.5848
8.1 | 8.2 | 1199.8311 | 0.58356
8.2 | 8.3 | 1231.7443 | 0.57743
8.3 | 8.4 | 1271.8807 | 0.57495
8.4 | 8.5 | 1307.0921 | 0.57002
8.5 | 8.6 | 1331.2402 | 0.5603
8.6 | 8.7 | 1363.4794 | 0.55408
8.7 | 8.8 | 1416.1989 | 0.55589
8.8 | 8.9 | 1446.0154 | 0.54846
8.9 | 9 | 1468.174 | 0.5383
9 | 9.1 | 1501.5252 | 0.53238
9.1 | 9.2 | 1532.6396 | 0.5257
9.2 | 9.3 | 1551.1467 | 0.51488
9.3 | 9.4 | 1583.7121 | 0.50892
9.4 | 9.5 | 1600.5112 | 0.49808
9.5 | 9.6 | 1640.4181 | 0.49454
9.6 | 9.7 | 1655.2331 | 0.48358
9.7 | 9.8 | 1673.5004 | 0.47395
9.8 | 9.9 | 1713.7929 | 0.47065
9.9 | 10 | 1714.8958 | 0.45683
10 | 10.1 | 1732.9828 | 0.44793
10.1 | 10.2 | 1752.8924 | 0.43976
10.2 | 10.3 | 1782.3216 | 0.43412
10.3 | 10.4 | 1815.3663 | 0.42941
10.4 | 10.5 | 1836.302 | 0.42195
10.5 | 10.6 | 1842.5039 | 0.4114
10.6 | 10.7 | 1840.6241 | 0.39945
10.7 | 10.8 | 1888.4466 | 0.39845
10.8 | 10.9 | 1871.3161 | 0.38397
10.9 | 11 | 1899.6537 | 0.37915
11 | 11.1 | 1908.0918 | 0.37055
11.1 | 11.2 | 1916.6965 | 0.36225
11.2 | 11.3 | 1939.4294 | 0.35681
11.3 | 11.4 | 1936.5389 | 0.34691
11.4 | 11.5 | 1941.6664 | 0.33875
11.5 | 11.6 | 1967.319 | 0.33435
11.6 | 11.7 | 1970 | 0.32622
11.7 | 11.8 | 1976.4286 | 0.31897
11.8 | 11.9 | 1982.8571 | 0.31194
11.9 | 12 | 1989.2857 | 0.30512
12 | 12.1 | 1995.7143 | 0.29852
12.1 | 12.2 | 2002.1429 | 0.29212
12.2 | 12.3 | 2008.5714 | 0.28591
12.3 | 12.4 | 2015 | 0.27988
12.4 | 12.5 | 2021.4286 | 0.27404
12.5 | 12.6 | 2027.8571 | 0.26837
12.6 | 12.7 | 2034.2857 | 0.26286
12.7 | 12.8 | 2040.7143 | 0.25751
12.8 | 12.9 | 2047.1429 | 0.25231
12.9 | 13 | 2053.5714 | 0.24726
13 | 13.1 | 2060 | 0.24236
13.1 | 13.2 | 2060 | 0.23685
13.2 | 13.3 | 2060 | 0.23151
13.3 | 13.4 | 2060 | 0.22632
13.4 | 13.5 | 2060 | 0.2213
13.5 | 13.6 | 2060 | 0.21641
13.6 | 13.7 | 2060 | 0.21168
13.7 | 13.8 | 2060 | 0.20707
13.8 | 13.9 | 2060 | 0.2026
13.9 | 14 | 2060 | 0.19826
14 | 14.1 | 2060 | 0.19405
14.1 | 14.2 | 2060 | 0.18995
14.2 | 14.3 | 2060 | 0.18596
14.3 | 14.4 | 2060 | 0.18209
14.4 | 14.5 | 2060 | 0.17832
14.5 | 14.6 | 2060 | 0.17466
14.6 | 14.7 | 2060 | 0.17109
14.7 | 14.8 | 2060 | 0.16762
14.8 | 14.9 | 2060 | 0.16425
14.9 | 15 | 2060 | 0.16096
15 | 15.1 | 2060 | 0.15777
15.1 | 15.2 | 2060 | 0.15465
15.2 | 15.3 | 2060 | 0.15162
15.3 | 15.4 | 2060 | 0.14867
15.4 | 15.5 | 2060 | 0.14579
15.5 | 15.6 | 2060 | 0.14299
15.6 | 15.7 | 2060 | 0.14025
15.7 | 15.8 | 2060 | 0.13759
15.8 | 15.9 | 2060 | 0.13499
15.9 | 16 | 2060 | 0.13246
16 | 16.1 | 2060 | 0.13
16.1 | 16.2 | 2060 | 0.12759
16.2 | 16.3 | 2060 | 0.12524
16.3 | 16.4 | 2060 | 0.12295
16.4 | 16.5 | 2060 | 0.12071
16.5 | 16.6 | 2060 | 0.11853
16.6 | 16.7 | 2060 | 0.1164
16.7 | 16.8 | 2060 | 0.11432
16.8 | 16.9 | 2060 | 0.11229
16.9 | 17 | 2060 | 0.11031
17 | 17.1 | 2060 | 0.10838
17.1 | 17.2 | 2060 | 0.10649
17.2 | 17.3 | 2060 | 0.10464
17.3 | 17.4 | 2060 | 0.10284
17.4 | 17.5 | 2060 | 0.10107
17.5 | 17.6 | 2060 | 0.099351
17.6 | 17.7 | 2060 | 0.097667
17.7 | 17.8 | 2060 | 0.096021
17.8 | 17.9 | 2060 | 0.094412
17.9 | 18 | 2060 | 0.092838
18 | 18.1 | 2060 | 0.0913
18.1 | 18.2 | 2060 | 0.089795
18.2 | 18.3 | 2060 | 0.088323
18.3 | 18.4 | 2060 | 0.086883
18.4 | 18.5 | 2060 | 0.085474
18.5 | 18.6 | 2060 | 0.084095
18.6 | 18.7 | 2060 | 0.082746
18.7 | 18.8 | 2060 | 0.081426
18.8 | 18.9 | 2060 | 0.080133
18.9 | 19 | 2060 | 0.078868
19 | 19.1 | 2060 | 0.077629
19.1 | 19.2 | 2060 | 0.076416
19.2 | 19.3 | 2060 | 0.075229
19.3 | 19.4 | 2060 | 0.074065
19.4 | 19.5 | 2060 | 0.072926
19.5 | 19.6 | 2060 | 0.07181
19.6 | 19.7 | 2060 | 0.070716
19.7 | 19.8 | 2060 | 0.069645
19.8 | 19.9 | 2060 | 0.068595
19.9 | 20 | 2060 | 0.067566
20.1 | 25 | 0 | 0
25 | 50 | 0 | 0