## KALA_MOD
Wind Speed From | Wind Speed To | Power (Kw) | Cp
0 | 1.2 | 0 | 0 | Turbine Make | Suzlon
1.2 | 1.3 | 0 | 0 | Turbine Type | S95
1.3 | 1.4 | 0 | 0 | Cut in Speed | 3.5
1.4 | 1.5 | 0 | 0 | Cut Out Speed | 25
1.5 | 1.6 | 0 | 0 | Rated Speed | 11
1.6 | 1.7 | 0 | 0 | Swept area | 7085
1.7 | 1.8 | 0 | 0 | Air Density | 1.0982
1.8 | 1.9 | 0 | 0
1.9 | 2 | 0 | 0
2 | 2.1 | 0 | 0
2.1 | 2.2 | 0 | 0
2.2 | 2.3 | 0 | 0
2.3 | 2.4 | 0 | 0
2.4 | 2.5 | 0 | 0
2.5 | 2.6 | 0 | 0
2.6 | 2.7 | 0 | 0
2.7 | 2.8 | 0 | 0
2.8 | 2.9 | 0 | 0
2.9 | 3 | 21.8 | 0.20754
3 | 3.1 | 28.6762 | 0.24743
3.1 | 3.2 | 40.9412 | 0.32116
3.2 | 3.3 | 47.25 | 0.33796
3.3 | 3.4 | 50.8866 | 0.33279
3.4 | 3.5 | 62.0524 | 0.37202
3.5 | 3.6 | 67.8576 | 0.37385
3.6 | 3.7 | 78.4663 | 0.39819
3.7 | 3.8 | 89.7514 | 0.42044
3.8 | 3.9 | 102.9275 | 0.44601
3.9 | 4 | 117.3089 | 0.47115
4 | 4.1 | 132.0713 | 0.49257
4.1 | 4.2 | 145.7344 | 0.50562
4.2 | 4.3 | 163.1678 | 0.52752
4.3 | 4.4 | 178.7275 | 0.53931
4.4 | 4.5 | 192.9973 | 0.54441
4.5 | 4.6 | 210.4623 | 0.55579
4.6 | 4.7 | 227.7283 | 0.56381
4.7 | 4.8 | 244.2941 | 0.5678
4.8 | 4.9 | 262.7709 | 0.57411
4.9 | 5 | 279.1425 | 0.57402
5 | 5.1 | 299.752 | 0.58085
5.1 | 5.2 | 317.97 | 0.58128
5.2 | 5.3 | 338.2724 | 0.58405
5.3 | 5.4 | 358.5156 | 0.58524
5.4 | 5.5 | 380.0275 | 0.58713
5.5 | 5.6 | 400.8652 | 0.58674
5.6 | 5.7 | 423.9936 | 0.5885
5.7 | 5.8 | 448.2971 | 0.5906
5.8 | 5.9 | 472.2354 | 0.59103
5.9 | 6 | 499.2484 | 0.59412
6 | 6.1 | 525.0775 | 0.59462
6.1 | 6.2 | 552.5528 | 0.59595
6.2 | 6.3 | 580.1775 | 0.59641
6.3 | 6.4 | 611.595 | 0.5997
6.4 | 6.5 | 642.2433 | 0.60113
6.5 | 6.6 | 671.4434 | 0.60032
6.6 | 6.7 | 705.7461 | 0.60316
6.7 | 6.8 | 737.3776 | 0.6028
6.8 | 6.9 | 770.6035 | 0.60297
6.9 | 7 | 807.6528 | 0.60526
7 | 7.1 | 838.3413 | 0.60208
7.1 | 7.2 | 873.934 | 0.60185
7.2 | 7.3 | 910.4539 | 0.60159
7.3 | 7.4 | 949.7004 | 0.60242
7.4 | 7.5 | 981.4512 | 0.59799
7.5 | 7.6 | 1019.1675 | 0.59678
7.6 | 7.7 | 1052.6711 | 0.59269
7.7 | 7.8 | 1090.0602 | 0.59044
7.8 | 7.9 | 1124.8479 | 0.58644
7.9 | 8 | 1163.5185 | 0.58413
8 | 8.1 | 1197.019 | 0.57897
8.1 | 8.2 | 1231.7736 | 0.57425
8.2 | 8.3 | 1272.8025 | 0.57218
8.3 | 8.4 | 1311.0922 | 0.5686
8.4 | 8.5 | 1348.2664 | 0.56432
8.5 | 8.6 | 1385.5635 | 0.55994
8.6 | 8.7 | 1421.9259 | 0.55504
8.7 | 8.8 | 1459.5587 | 0.55053
8.8 | 8.9 | 1495.9335 | 0.54545
8.9 | 9 | 1537.6745 | 0.54218
9 | 9.1 | 1573.9159 | 0.53687
9.1 | 9.2 | 1613.6891 | 0.53268
9.2 | 9.3 | 1648.6545 | 0.52685
9.3 | 9.4 | 1685.0174 | 0.52147
9.4 | 9.5 | 1722.5655 | 0.51643
9.5 | 9.6 | 1757.687 | 0.51067
9.6 | 9.7 | 1789.304 | 0.50394
9.7 | 9.8 | 1816.5719 | 0.49612
9.8 | 9.9 | 1848.336 | 0.48965
9.9 | 10 | 1874.9575 | 0.48195
10 | 10.1 | 1905.4814 | 0.47539
10.1 | 10.2 | 1930.6957 | 0.46765
10.2 | 10.3 | 1949.4927 | 0.45858
10.3 | 10.4 | 1974.3815 | 0.45117
10.4 | 10.5 | 1996.6757 | 0.44335
10.5 | 10.6 | 2013.024 | 0.43445
10.6 | 10.7 | 2031.546 | 0.42627
10.7 | 10.8 | 2044.6571 | 0.41721
10.8 | 10.9 | 2059.2278 | 0.40873
10.9 | 11 | 2074.8087 | 0.40069
11 | 11.1 | 2088.2098 | 0.39248
11.1 | 11.2 | 2101.4328 | 0.38448
11.2 | 11.3 | 2105.2059 | 0.37503
11.3 | 11.4 | 2113.4873 | 0.36669
11.4 | 11.5 | 2117.5821 | 0.35789
11.5 | 11.6 | 2120.0657 | 0.34913
11.6 | 11.7 | 2125.5705 | 0.34114
11.7 | 11.8 | 2130.3007 | 0.33328
11.8 | 11.9 | 2131.8883 | 0.32519
11.9 | 12 | 2133.6333 | 0.31738
12 | 12.1 | 2136.8388 | 0.31004
12.1 | 12.2 | 2136.6617 | 0.30246
12.2 | 12.3 | 2136.1024 | 0.29506
12.3 | 12.4 | 2141.2252 | 0.28867
12.4 | 12.5 | 2140.7155 | 0.28173
12.5 | 12.6 | 2140.7155 | 0.27508
12.6 | 12.7 | 2140.7155 | 0.26863
12.7 | 12.8 | 2140.7155 | 0.26238
12.8 | 12.9 | 2140.7155 | 0.25633
12.9 | 13 | 2140.7155 | 0.25046
13 | 13.1 | 2140.7155 | 0.24477
13.1 | 13.2 | 2140.7155 | 0.23925
13.2 | 13.3 | 2140.7155 | 0.23389
13.3 | 13.4 | 2140.7155 | 0.22869
13.4 | 13.5 | 2140.7155 | 0.22365
13.5 | 13.6 | 2140.7155 | 0.21875
13.6 | 13.7 | 2140.7155 | 0.214
13.7 | 13.8 | 2140.7155 | 0.20938
13.8 | 13.9 | 2140.7155 | 0.20489
13.9 | 14 | 2140.7155 | 0.20053
14 | 14.1 | 2140.7155 | 0.1963
14.1 | 14.2 | 2140.7155 | 0.19218
14.2 | 14.3 | 2140.7155 | 0.18817
14.3 | 14.4 | 2140.7155 | 0.18428
14.4 | 14.5 | 2140.7155 | 0.18049
14.5 | 14.6 | 2140.7155 | 0.17681
14.6 | 14.7 | 2140.7155 | 0.17323
14.7 | 14.8 | 2140.7155 | 0.16974
14.8 | 14.9 | 2140.7155 | 0.16634
14.9 | 15 | 2140.7155 | 0.16304
15 | 15.1 | 2140.7155 | 0.15982
15.1 | 15.2 | 2140.7155 | 0.15669
15.2 | 15.3 | 2140.7155 | 0.15364
15.3 | 15.4 | 2140.7155 | 0.15066
15.4 | 15.5 | 2140.7155 | 0.14777
15.5 | 15.6 | 2140.7155 | 0.14494
15.6 | 15.7 | 2140.7155 | 0.14219
15.7 | 15.8 | 2140.7155 | 0.13951
15.8 | 15.9 | 2140.7155 | 0.13689
15.9 | 16 | 2140.7155 | 0.13434
16 | 16.1 | 2140.7155 | 0.13185
16.1 | 16.2 | 2140.7155 | 0.12943
16.2 | 16.3 | 2140.7155 | 0.12706
16.3 | 16.4 | 2140.7155 | 0.12475
16.4 | 16.5 | 2140.7155 | 0.12249
16.5 | 16.6 | 2140.7155 | 0.12029
16.6 | 16.7 | 2140.7155 | 0.11815
16.7 | 16.8 | 2140.7155 | 0.11605
16.8 | 16.9 | 2140.7155 | 0.114
16.9 | 17 | 2140.7155 | 0.112
17 | 17.1 | 2140.7155 | 0.11005
17.1 | 17.2 | 2140.7155 | 0.10814
17.2 | 17.3 | 2140.7155 | 0.10627
17.3 | 17.4 | 2140.7155 | 0.10445
17.4 | 17.5 | 2140.7155 | 0.10267
17.5 | 17.6 | 2140.7155 | 0.10093
17.6 | 17.7 | 2140.7155 | 0.099231
17.7 | 17.8 | 2140.7155 | 0.097568
17.8 | 17.9 | 2140.7155 | 0.095942
17.9 | 18 | 2140.7155 | 0.094352
18 | 18.1 | 2140.7155 | 0.092797
18.1 | 18.2 | 2140.7155 | 0.091275
18.2 | 18.3 | 2140.7155 | 0.089787
18.3 | 18.4 | 2140.7155 | 0.088331
18.4 | 18.5 | 2140.7155 | 0.086907
18.5 | 18.6 | 2140.7155 | 0.085512
18.6 | 18.7 | 2140.7155 | 0.084148
18.7 | 18.8 | 2140.7155 | 0.082812
18.8 | 18.9 | 2140.7155 | 0.081505
18.9 | 19 | 2140.7155 | 0.080224
19 | 19.1 | 2140.7155 | 0.078971
19.1 | 19.2 | 2140.7155 | 0.077743
19.2 | 19.3 | 2140.7155 | 0.076541
19.3 | 19.4 | 2140.7155 | 0.075364
19.4 | 19.5 | 2140.7155 | 0.07421
19.5 | 19.6 | 2140.7155 | 0.07308
19.6 | 19.7 | 2140.7155 | 0.071973
19.7 | 19.8 | 2140.7155 | 0.070888
19.8 | 19.9 | 2140.7155 | 0.069825
19.9 | 20 | 2140.7155 | 0.068782
20 | 25 | 0 | 0
25 | 50 | 0 | 0