## KALA_MOD
Wind Speed From | Wind Speed To | Power (Kw) | Cp
0 | 1.2 | 0 | 0 | Turbine Make | Suzlon
1.2 | 1.3 | 0 | 0 | Turbine Type | S95
1.3 | 1.4 | 0 | 0 | Cut in Speed | 3.5
1.4 | 1.5 | 0 | 0 | Cut Out Speed | 25
1.5 | 1.6 | 0 | 0 | Rated Speed | 11
1.6 | 1.7 | 0 | 0 | Swept area | 7085
1.7 | 1.8 | 0 | 0 | Air Density | 1.1562
1.8 | 1.9 | 0 | 0
1.9 | 2 | 0 | 0
2 | 2.1 | 0 | 0
2.1 | 2.2 | 0 | 0
2.2 | 2.3 | 0 | 0
2.3 | 2.4 | 0 | 0
2.4 | 2.5 | 9 | 0.14845
2.5 | 2.6 | 0 | 0
2.6 | 2.7 | 0 | 0
2.7 | 2.8 | 0 | 0
2.8 | 2.9 | 0 | 0
2.9 | 3 | 0 | 0
3 | 3.1 | 20 | 0.18085
3.1 | 3.2 | 34.55 | 0.28315
3.2 | 3.3 | 40 | 0.29803
3.3 | 3.4 | 54 | 0.36687
3.4 | 3.5 | 61.8374 | 0.38412
3.5 | 3.6 | 69.5652 | 0.39614
3.6 | 3.7 | 79.399 | 0.41549
3.7 | 3.8 | 93.1864 | 0.44916
3.8 | 3.9 | 107.7101 | 0.47925
3.9 | 4 | 122.205 | 0.50298
4 | 4.1 | 137.6454 | 0.5251
4.1 | 4.2 | 152.5653 | 0.54046
4.2 | 4.3 | 168.8429 | 0.55641
4.3 | 4.4 | 184.1503 | 0.56549
4.4 | 4.5 | 200.6981 | 0.57523
4.5 | 4.6 | 218.1437 | 0.58447
4.6 | 4.7 | 235.8936 | 0.5917
4.7 | 4.8 | 252.9754 | 0.5949
4.8 | 4.9 | 271.9092 | 0.60028
4.9 | 5 | 290.7679 | 0.60341
5 | 5.1 | 313.8296 | 0.61297
5.1 | 5.2 | 330.8621 | 0.60897
5.2 | 5.3 | 353.7147 | 0.61419
5.3 | 5.4 | 373.4692 | 0.61247
5.4 | 5.5 | 395.9394 | 0.61391
5.5 | 5.6 | 421.5587 | 0.61862
5.6 | 5.7 | 447.2241 | 0.62175
5.7 | 5.8 | 473.5875 | 0.62436
5.8 | 5.9 | 497.7347 | 0.62283
5.9 | 6 | 523.984 | 0.6229
6 | 6.1 | 555.1039 | 0.62745
6.1 | 6.2 | 584.618 | 0.62884
6.2 | 6.3 | 611.3033 | 0.62624
6.3 | 6.4 | 642.0503 | 0.62691
6.4 | 6.5 | 669.9779 | 0.62399
6.5 | 6.6 | 706.4999 | 0.6281
6.6 | 6.7 | 734.9488 | 0.62414
6.7 | 6.8 | 769.7861 | 0.62489
6.8 | 6.9 | 804.5479 | 0.62472
6.9 | 7 | 833.8226 | 0.6197
7 | 7.1 | 868.5005 | 0.61821
7.1 | 7.2 | 905.1752 | 0.61747
7.2 | 7.3 | 934.9223 | 0.61155
7.3 | 7.4 | 970.0999 | 0.60884
7.4 | 7.5 | 997.5158 | 0.60101
7.5 | 7.6 | 1029.5569 | 0.59583
7.6 | 7.7 | 1061.0374 | 0.59013
7.7 | 7.8 | 1092.5122 | 0.58427
7.8 | 7.9 | 1120.5218 | 0.57649
7.9 | 8 | 1154.8208 | 0.57186
8 | 8.1 | 1184.99 | 0.56507
8.1 | 8.2 | 1218.5697 | 0.55983
8.2 | 8.3 | 1240.2514 | 0.54919
8.3 | 8.4 | 1273.2732 | 0.54368
8.4 | 8.5 | 1309.748 | 0.53952
8.5 | 8.6 | 1341.175 | 0.53319
8.6 | 8.7 | 1372.4034 | 0.5268
8.7 | 8.8 | 1392.4474 | 0.51627
8.8 | 8.9 | 1419.4777 | 0.50855
8.9 | 9 | 1452.412 | 0.50301
9 | 9.1 | 1479.7979 | 0.4956
9.1 | 9.2 | 1511.561 | 0.48973
9.2 | 9.3 | 1541.623 | 0.48336
9.3 | 9.4 | 1562.7835 | 0.47436
9.4 | 9.5 | 1574.0298 | 0.46269
9.5 | 9.6 | 1612.0838 | 0.45906
9.6 | 9.7 | 1622.5563 | 0.44776
9.7 | 9.8 | 1661.8196 | 0.44456
9.8 | 9.9 | 1684.3754 | 0.43694
9.9 | 10 | 1715.828 | 0.43174
10 | 10.1 | 1725.9447 | 0.42139
10.1 | 10.2 | 1746.8622 | 0.41395
10.2 | 10.3 | 1776.6286 | 0.40875
10.3 | 10.4 | 1773.7978 | 0.39632
10.4 | 10.5 | 1801.5681 | 0.39103
10.5 | 10.6 | 1819.7556 | 0.3838
10.6 | 10.7 | 1836.4329 | 0.37646
10.7 | 10.8 | 1871.2775 | 0.37294
10.8 | 10.9 | 1883.8304 | 0.36511
10.9 | 11 | 1925.9128 | 0.36309
11 | 11.1 | 1940.4286 | 0.35594
11.1 | 11.2 | 1955.8522 | 0.34916
11.2 | 11.3 | 1962.0083 | 0.34096
11.3 | 11.4 | 2001.4824 | 0.33867
11.4 | 11.5 | 2003.3333 | 0.33014
11.5 | 11.6 | 2050.3846 | 0.32915
11.6 | 11.7 | 2054.2714 | 0.32132
11.7 | 11.8 | 2058.32 | 0.31377
11.8 | 11.9 | 2060 | 0.30611
11.9 | 12 | 2075 | 0.30063
12 | 12.1 | 2086 | 0.29473
12.1 | 12.2 | 2100 | 0.28941
12.2 | 12.3 | 2100 | 0.28236
12.3 | 12.4 | 2100 | 0.27553
12.4 | 12.5 | 2100 | 0.26891
12.5 | 12.6 | 2100 | 0.26251
12.6 | 12.7 | 2100 | 0.25631
12.7 | 12.8 | 2100 | 0.2503
12.8 | 12.9 | 2100 | 0.24448
12.9 | 13 | 2100 | 0.23884
13 | 13.1 | 2100 | 0.23337
13.1 | 13.2 | 2100 | 0.22807
13.2 | 13.3 | 2100 | 0.22292
13.3 | 13.4 | 2100 | 0.21793
13.4 | 13.5 | 2100 | 0.21309
13.5 | 13.6 | 2100 | 0.20839
13.6 | 13.7 | 2100 | 0.20383
13.7 | 13.8 | 2100 | 0.1994
13.8 | 13.9 | 2100 | 0.19509
13.9 | 14 | 2100 | 0.19091
14 | 14.1 | 2100 | 0.18685
14.1 | 14.2 | 2100 | 0.1829
14.2 | 14.3 | 2100 | 0.17907
14.3 | 14.4 | 2100 | 0.17533
14.4 | 14.5 | 2100 | 0.17171
14.5 | 14.6 | 2100 | 0.16818
14.6 | 14.7 | 2100 | 0.16475
14.7 | 14.8 | 2100 | 0.16141
14.8 | 14.9 | 2100 | 0.15816
14.9 | 15 | 2100 | 0.15499
15 | 15.1 | 2100 | 0.15192
15.1 | 15.2 | 2100 | 0.14892
15.2 | 15.3 | 2100 | 0.146
15.3 | 15.4 | 2100 | 0.14315
15.4 | 15.5 | 2100 | 0.14038
15.5 | 15.6 | 2100 | 0.13768
15.6 | 15.7 | 2100 | 0.13505
15.7 | 15.8 | 2100 | 0.13249
15.8 | 15.9 | 2100 | 0.12999
15.9 | 16 | 2100 | 0.12755
16 | 16.1 | 2100 | 0.12517
16.1 | 16.2 | 2100 | 0.12286
16.2 | 16.3 | 2100 | 0.1206
16.3 | 16.4 | 2100 | 0.11839
16.4 | 16.5 | 2100 | 0.11624
16.5 | 16.6 | 2100 | 0.11414
16.6 | 16.7 | 2100 | 0.11209
16.7 | 16.8 | 2100 | 0.11008
16.8 | 16.9 | 2100 | 0.10813
16.9 | 17 | 2100 | 0.10622
17 | 17.1 | 2100 | 0.10436
17.1 | 17.2 | 2100 | 0.10254
17.2 | 17.3 | 2100 | 0.10076
17.3 | 17.4 | 2100 | 0.099023
17.4 | 17.5 | 2100 | 0.097326
17.5 | 17.6 | 2100 | 0.095667
17.6 | 17.7 | 2100 | 0.094046
17.7 | 17.8 | 2100 | 0.092461
17.8 | 17.9 | 2100 | 0.090911
17.9 | 18 | 2100 | 0.089396
18 | 18.1 | 2100 | 0.087914
18.1 | 18.2 | 2100 | 0.086465
18.2 | 18.3 | 2100 | 0.085048
18.3 | 18.4 | 2100 | 0.083661
18.4 | 18.5 | 2100 | 0.082304
18.5 | 18.6 | 2100 | 0.080977
18.6 | 18.7 | 2100 | 0.079678
18.7 | 18.8 | 2100 | 0.078406
18.8 | 18.9 | 2100 | 0.077162
18.9 | 19 | 2100 | 0.075944
19 | 19.1 | 2100 | 0.074751
19.1 | 19.2 | 2100 | 0.073583
19.2 | 19.3 | 2100 | 0.072439
19.3 | 19.4 | 2100 | 0.071319
19.4 | 19.5 | 2100 | 0.070222
19.5 | 19.6 | 2100 | 0.069147
19.6 | 19.7 | 2100 | 0.068094
19.7 | 19.8 | 2100 | 0.067062
19.8 | 19.9 | 2100 | 0.066051
19.9 | 20 | 2100 | 0.06506
20 | 25 | 0 | 0
25 | 50 | 0 | 0