## JUL
Wind Speed From | Wind Speed To | Power (Kw) | Cp
0 | 1.2 | 0 | 0 | Turbine Make | Suzlon
1.2 | 1.3 | 0 | 0 | Turbine Type | S95
1.3 | 1.4 | 0 | 0 | Cut in Speed | 3.5
1.4 | 1.5 | 0 | 0 | Cut Out Speed | 25
1.5 | 1.6 | 0 | 0 | Rated Speed | 11
1.6 | 1.7 | 0 | 0 | Swept area | 7085
1.7 | 1.8 | 0 | 0 | Air Density | 1.145
1.8 | 1.9 | 0 | 0
1.9 | 2 | 0 | 0
2 | 2.1 | 0 | 0
2.1 | 2.2 | 0 | 0
2.2 | 2.3 | 0 | 0
2.3 | 2.4 | 0 | 0
2.4 | 2.5 | 0 | 0
2.5 | 2.6 | 11.1813 | 0.15684
2.6 | 2.7 | 13.54 | 0.16959
2.7 | 2.8 | 17.5781 | 0.19742
2.8 | 2.9 | 20.292 | 0.20512
2.9 | 3 | 24.7955 | 0.22641
3 | 3.1 | 31.9851 | 0.2647
3.1 | 3.2 | 36.8286 | 0.27709
3.2 | 3.3 | 44.493 | 0.30523
3.3 | 3.4 | 53.8394 | 0.33771
3.4 | 3.5 | 63.7396 | 0.36651
3.5 | 3.6 | 79.7163 | 0.42123
3.6 | 3.7 | 93.1529 | 0.45339
3.7 | 3.8 | 108.5726 | 0.48781
3.8 | 3.9 | 125.886 | 0.5232
3.9 | 4 | 145.5993 | 0.56087
4 | 4.1 | 162.1091 | 0.57988
4.1 | 4.2 | 179.4709 | 0.59722
4.2 | 4.3 | 197.779 | 0.61328
4.3 | 4.4 | 215.0274 | 0.62233
4.4 | 4.5 | 232.8041 | 0.62985
4.5 | 4.6 | 252.1101 | 0.63856
4.6 | 4.7 | 271.0728 | 0.64369
4.7 | 4.8 | 291.3822 | 0.64957
4.8 | 4.9 | 308.0706 | 0.64557
4.9 | 5 | 330.6633 | 0.65217
5 | 5.1 | 351.458 | 0.6532
5.1 | 5.2 | 372.3706 | 0.65291
5.2 | 5.3 | 395.1468 | 0.65436
5.3 | 5.4 | 416.5657 | 0.65221
5.4 | 5.5 | 443.6148 | 0.65736
5.5 | 5.6 | 465.1667 | 0.65302
5.6 | 5.7 | 491.7567 | 0.65465
5.7 | 5.8 | 517.4562 | 0.65384
5.8 | 5.9 | 545.2509 | 0.65452
5.9 | 6 | 567.8462 | 0.64813
6 | 6.1 | 599.8355 | 0.65152
6.1 | 6.2 | 627.9291 | 0.64956
6.2 | 6.3 | 648.5265 | 0.63943
6.3 | 6.4 | 690.177 | 0.64909
6.4 | 6.5 | 715.1329 | 0.64199
6.5 | 6.6 | 752.511 | 0.64531
6.6 | 6.7 | 782.9408 | 0.64178
6.7 | 6.8 | 807.9412 | 0.63349
6.8 | 6.9 | 838.9538 | 0.62962
6.9 | 7 | 868.7316 | 0.62442
7 | 7.1 | 909.6631 | 0.6266
7.1 | 7.2 | 937.0805 | 0.61896
7.2 | 7.3 | 960.2817 | 0.60858
7.3 | 7.4 | 990.5223 | 0.60263
7.4 | 7.5 | 1031.7588 | 0.60295
7.5 | 7.6 | 1052.8393 | 0.5913
7.6 | 7.7 | 1097.0765 | 0.59245
7.7 | 7.8 | 1129.6944 | 0.5869
7.8 | 7.9 | 1153.096 | 0.57659
7.9 | 8 | 1197.6799 | 0.57671
8 | 8.1 | 1233.9434 | 0.57243
8.1 | 8.2 | 1243.4544 | 0.556
8.2 | 8.3 | 1289.6728 | 0.55607
8.3 | 8.4 | 1330.6905 | 0.55351
8.4 | 8.5 | 1353.4474 | 0.54334
8.5 | 8.6 | 1392.2221 | 0.53963
8.6 | 8.7 | 1436.0911 | 0.53766
8.7 | 8.8 | 1459.223 | 0.52791
8.8 | 8.9 | 1490.6 | 0.52129
8.9 | 9 | 1522 | 0.51472
9 | 9.1 | 1553.4 | 0.50821
9.1 | 9.2 | 1584.8 | 0.50176
9.2 | 9.3 | 1616.1686 | 0.49536
9.3 | 9.4 | 1656.3 | 0.49163
9.4 | 9.5 | 1696.3 | 0.48777
9.5 | 9.6 | 1736.4 | 0.48386
9.6 | 9.7 | 1756.6 | 0.47451
9.7 | 9.8 | 1776.7 | 0.46539
9.8 | 9.9 | 1796.8683 | 0.45656
9.9 | 10 | 1818.6 | 0.44835
10 | 10.1 | 1840.4 | 0.44039
10.1 | 10.2 | 1862.1 | 0.4326
10.2 | 10.3 | 1883.9 | 0.42504
10.3 | 10.4 | 1905.6618 | 0.41767
10.4 | 10.5 | 1927.4205 | 0.41048
10.5 | 10.6 | 1949.1792 | 0.40348
10.6 | 10.7 | 1970.9379 | 0.39665
10.7 | 10.8 | 1992.6966 | 0.38999
10.8 | 10.9 | 2014.4553 | 0.3835
10.9 | 11 | 2036.214 | 0.37716
11 | 11.1 | 2057.9727 | 0.37098
11.1 | 11.2 | 2068.4795 | 0.36298
11.2 | 11.3 | 2078.9864 | 0.35522
11.3 | 11.4 | 2089.4932 | 0.34771
11.4 | 11.5 | 2100 | 0.34042
11.5 | 11.6 | 2100 | 0.33169
11.6 | 11.7 | 2100 | 0.32326
11.7 | 11.8 | 2100 | 0.31511
11.8 | 11.9 | 2100 | 0.30723
11.9 | 12 | 2100 | 0.29961
12 | 12.1 | 2100 | 0.29225
12.1 | 12.2 | 2100 | 0.28512
12.2 | 12.3 | 2100 | 0.27822
12.3 | 12.4 | 2100 | 0.27154
12.4 | 12.5 | 2100 | 0.26508
12.5 | 12.6 | 2100 | 0.25882
12.6 | 12.7 | 2100 | 0.25275
12.7 | 12.8 | 2100 | 0.24687
12.8 | 12.9 | 2100 | 0.24118
12.9 | 13 | 2100 | 0.23565
13 | 13.1 | 2100 | 0.2303
13.1 | 13.2 | 2100 | 0.2251
13.2 | 13.3 | 2100 | 0.22006
13.3 | 13.4 | 2100 | 0.21517
13.4 | 13.5 | 2100 | 0.21043
13.5 | 13.6 | 2100 | 0.20582
13.6 | 13.7 | 2100 | 0.20135
13.7 | 13.8 | 2100 | 0.197
13.8 | 13.9 | 2100 | 0.19278
13.9 | 14 | 2100 | 0.18868
14 | 14.1 | 2100 | 0.18469
14.1 | 14.2 | 2100 | 0.18082
14.2 | 14.3 | 2100 | 0.17705
14.3 | 14.4 | 2100 | 0.17339
14.4 | 14.5 | 2100 | 0.16982
14.5 | 14.6 | 2100 | 0.16636
14.6 | 14.7 | 2100 | 0.16299
14.7 | 14.8 | 2100 | 0.15971
14.8 | 14.9 | 2100 | 0.15651
14.9 | 15 | 2100 | 0.1534
15 | 15.1 | 2100 | 0.15037
15.1 | 15.2 | 2100 | 0.14743
15.2 | 15.3 | 2100 | 0.14455
15.3 | 15.4 | 2100 | 0.14176
15.4 | 15.5 | 2100 | 0.13903
15.5 | 15.6 | 2100 | 0.13637
15.6 | 15.7 | 2100 | 0.13378
15.7 | 15.8 | 2100 | 0.13126
15.8 | 15.9 | 2100 | 0.1288
15.9 | 16 | 2100 | 0.1264
16 | 16.1 | 2100 | 0.12406
16.1 | 16.2 | 2100 | 0.12178
16.2 | 16.3 | 2100 | 0.11955
16.3 | 16.4 | 2100 | 0.11737
16.4 | 16.5 | 2100 | 0.11525
16.5 | 16.6 | 2100 | 0.11318
16.6 | 16.7 | 2100 | 0.11116
16.7 | 16.8 | 2100 | 0.10919
16.8 | 16.9 | 2100 | 0.10726
16.9 | 17 | 2100 | 0.10538
17 | 17.1 | 2100 | 0.10354
17.1 | 17.2 | 2100 | 0.10175
17.2 | 17.3 | 2100 | 0.099992
17.3 | 17.4 | 2100 | 0.098278
17.4 | 17.5 | 2100 | 0.096603
17.5 | 17.6 | 2100 | 0.094966
17.6 | 17.7 | 2100 | 0.093365
17.7 | 17.8 | 2100 | 0.0918
17.8 | 17.9 | 2100 | 0.09027
17.9 | 18 | 2100 | 0.088774
18 | 18.1 | 2100 | 0.087311
18.1 | 18.2 | 2100 | 0.08588
18.2 | 18.3 | 2100 | 0.084479
18.3 | 18.4 | 2100 | 0.083109
18.4 | 18.5 | 2100 | 0.081769
18.5 | 18.6 | 2100 | 0.080457
18.6 | 18.7 | 2100 | 0.079173
18.7 | 18.8 | 2100 | 0.077917
18.8 | 18.9 | 2100 | 0.076686
18.9 | 19 | 2100 | 0.075482
19 | 19.1 | 2100 | 0.074303
19.1 | 19.2 | 2100 | 0.073148
19.2 | 19.3 | 2100 | 0.072017
19.3 | 19.4 | 2100 | 0.070909
19.4 | 19.5 | 2100 | 0.069823
19.5 | 19.6 | 2100 | 0.06876
19.6 | 19.7 | 2100 | 0.067718
19.7 | 19.8 | 2100 | 0.066697
19.8 | 19.9 | 2100 | 0.065697
19.9 | 20 | 0 | 0
20 | 25 | 0 | 0
25 | 50 | 0 | 0