## KALA_MOD
Wind Speed From | Wind Speed To | Power (Kw) | Cp
0 | 1.2 | 0 | 0 | Turbine Make | Suzlon
1.2 | 1.3 | 0 | 0 | Turbine Type | S95
1.3 | 1.4 | 0 | 0 | Cut in Speed | 3.5
1.4 | 1.5 | 0 | 0 | Cut Out Speed | 25
1.5 | 1.6 | 0 | 0 | Rated Speed | 11
1.6 | 1.7 | 0 | 0 | Swept area | 7085
1.7 | 1.8 | 0 | 0 | Air Density | 1.1148
1.8 | 1.9 | 0 | 0
1.9 | 2 | 0 | 0
2 | 2.1 | 0 | 0
2.1 | 2.2 | 0 | 0
2.2 | 2.3 | 0 | 0
2.3 | 2.4 | 0 | 0
2.4 | 2.5 | 0 | 0
2.5 | 2.6 | 5.11 | 0.082809
2.6 | 2.7 | 10.23 | 0.14738
2.7 | 2.8 | 14.21 | 0.1828
2.8 | 2.9 | 20.54 | 0.23692
2.9 | 3 | 27.21 | 0.2825
3 | 3.1 | 34.55 | 0.32401
3.1 | 3.2 | 43.56 | 0.37024
3.2 | 3.3 | 51 | 0.39409
3.3 | 3.4 | 58 | 0.40866
3.4 | 3.5 | 65 | 0.41875
3.5 | 3.6 | 72.9893 | 0.43105
3.6 | 3.7 | 82.5444 | 0.44798
3.7 | 3.8 | 96.8323 | 0.48405
3.8 | 3.9 | 108.7631 | 0.50189
3.9 | 4 | 123.8553 | 0.52869
4 | 4.1 | 140.4171 | 0.55554
4.1 | 4.2 | 153.7407 | 0.56483
4.2 | 4.3 | 171.234 | 0.58522
4.3 | 4.4 | 186.2214 | 0.59306
4.4 | 4.5 | 203.7419 | 0.60562
4.5 | 4.6 | 224.4413 | 0.62365
4.6 | 4.7 | 242.0778 | 0.62974
4.7 | 4.8 | 259.1188 | 0.63195
4.8 | 4.9 | 279.2199 | 0.63929
4.9 | 5 | 302.1358 | 0.65027
5 | 5.1 | 320.1559 | 0.64853
5.1 | 5.2 | 340.9999 | 0.65091
5.2 | 5.3 | 361.4106 | 0.65083
5.3 | 5.4 | 388.5676 | 0.66087
5.4 | 5.5 | 409.1982 | 0.65801
5.5 | 5.6 | 432.8766 | 0.6588
5.6 | 5.7 | 457.3607 | 0.65944
5.7 | 5.8 | 483.1056 | 0.66053
5.8 | 5.9 | 506.5411 | 0.65737
5.9 | 6 | 533.3565 | 0.65757
6 | 6.1 | 566.0592 | 0.66357
6.1 | 6.2 | 590.5882 | 0.65883
6.2 | 6.3 | 617.8169 | 0.65639
6.3 | 6.4 | 648.9025 | 0.65711
6.4 | 6.5 | 682.329 | 0.65907
6.5 | 6.6 | 706.4317 | 0.65134
6.6 | 6.7 | 739.3539 | 0.65118
6.7 | 6.8 | 774.1296 | 0.65173
6.8 | 6.9 | 804.0997 | 0.64753
6.9 | 7 | 834.535 | 0.64324
7 | 7.1 | 866.7111 | 0.63982
7.1 | 7.2 | 898.2233 | 0.63546
7.2 | 7.3 | 931.1968 | 0.63172
7.3 | 7.4 | 952.8858 | 0.62023
7.4 | 7.5 | 989.4614 | 0.61827
7.5 | 7.6 | 1016.7014 | 0.61022
7.6 | 7.7 | 1051.5727 | 0.60656
7.7 | 7.8 | 1084.7802 | 0.60165
7.8 | 7.9 | 1114.4389 | 0.59463
7.9 | 8 | 1138.0998 | 0.58449
8 | 8.1 | 1174.0635 | 0.58063
8.1 | 8.2 | 1202.683 | 0.57303
8.2 | 8.3 | 1228.0869 | 0.56398
8.3 | 8.4 | 1259.5796 | 0.55779
8.4 | 8.5 | 1296.7534 | 0.55398
8.5 | 8.6 | 1318.1007 | 0.54346
8.6 | 8.7 | 1364.1163 | 0.54304
8.7 | 8.8 | 1390.2844 | 0.53459
8.8 | 8.9 | 1438.2602 | 0.5344
8.9 | 9 | 1436.5344 | 0.51597
9 | 9.1 | 1481.304 | 0.51451
9.1 | 9.2 | 1531.8113 | 0.51471
9.2 | 9.3 | 1538.0281 | 0.50012
9.3 | 9.4 | 1567.7089 | 0.49351
9.4 | 9.5 | 1592.0369 | 0.48534
9.5 | 9.6 | 1643.714 | 0.48544
9.6 | 9.7 | 1649.3469 | 0.47204
9.7 | 9.8 | 1703.0522 | 0.47249
9.8 | 9.9 | 1732.0598 | 0.46597
9.9 | 10 | 1745.832 | 0.45559
10 | 10.1 | 1748.9 | 0.44284
10.1 | 10.2 | 1775.9703 | 0.43646
10.2 | 10.3 | 1784.6035 | 0.42581
10.3 | 10.4 | 1808.1137 | 0.41898
10.4 | 10.5 | 1836.6522 | 0.41343
10.5 | 10.6 | 1858.745 | 0.40656
10.6 | 10.7 | 1886.9897 | 0.40117
10.7 | 10.8 | 1889 | 0.39044
10.8 | 10.9 | 1900.1053 | 0.38193
10.9 | 11 | 1911.2105 | 0.37369
11 | 11.1 | 1922.3158 | 0.3657
11.1 | 11.2 | 1933.4211 | 0.35796
11.2 | 11.3 | 1944.5263 | 0.35046
11.3 | 11.4 | 1955.6316 | 0.34319
11.4 | 11.5 | 1966.7368 | 0.33613
11.5 | 11.6 | 1977.8421 | 0.32929
11.6 | 11.7 | 1988.9474 | 0.32265
11.7 | 11.8 | 2000.0526 | 0.3162
11.8 | 11.9 | 2011.1579 | 0.30994
11.9 | 12 | 2022.2632 | 0.30386
12 | 12.1 | 2033.3684 | 0.29795
12.1 | 12.2 | 2044.4737 | 0.29222
12.2 | 12.3 | 2055.5789 | 0.28664
12.3 | 12.4 | 2066.6842 | 0.28121
12.4 | 12.5 | 2077.7895 | 0.27594
12.5 | 12.6 | 2088.8947 | 0.27081
12.6 | 12.7 | 2094 | 0.26506
12.7 | 12.8 | 2099 | 0.25947
12.8 | 12.9 | 2100 | 0.25355
12.9 | 13 | 2100 | 0.2477
13 | 13.1 | 2100 | 0.24203
13.1 | 13.2 | 2100 | 0.23653
13.2 | 13.3 | 2100 | 0.23119
13.3 | 13.4 | 2100 | 0.22602
13.4 | 13.5 | 2100 | 0.221
13.5 | 13.6 | 2100 | 0.21612
13.6 | 13.7 | 2100 | 0.21139
13.7 | 13.8 | 2100 | 0.20679
13.8 | 13.9 | 2100 | 0.20233
13.9 | 14 | 2100 | 0.19799
14 | 14.1 | 2100 | 0.19378
14.1 | 14.2 | 2100 | 0.18969
14.2 | 14.3 | 2100 | 0.18571
14.3 | 14.4 | 2100 | 0.18184
14.4 | 14.5 | 2100 | 0.17808
14.5 | 14.6 | 2100 | 0.17442
14.6 | 14.7 | 2100 | 0.17086
14.7 | 14.8 | 2100 | 0.1674
14.8 | 14.9 | 2100 | 0.16403
14.9 | 15 | 2100 | 0.16075
15 | 15.1 | 2100 | 0.15755
15.1 | 15.2 | 2100 | 0.15444
15.2 | 15.3 | 2100 | 0.15141
15.3 | 15.4 | 2100 | 0.14846
15.4 | 15.5 | 2100 | 0.14559
15.5 | 15.6 | 2100 | 0.14279
15.6 | 15.7 | 2100 | 0.14006
15.7 | 15.8 | 2100 | 0.1374
15.8 | 15.9 | 2100 | 0.13481
15.9 | 16 | 2100 | 0.13228
16 | 16.1 | 2100 | 0.12982
16.1 | 16.2 | 2100 | 0.12741
16.2 | 16.3 | 2100 | 0.12507
16.3 | 16.4 | 2100 | 0.12278
16.4 | 16.5 | 2100 | 0.12055
16.5 | 16.6 | 2100 | 0.11837
16.6 | 16.7 | 2100 | 0.11624
16.7 | 16.8 | 2100 | 0.11417
16.8 | 16.9 | 2100 | 0.11214
16.9 | 17 | 2100 | 0.11016
17 | 17.1 | 2100 | 0.10823
17.1 | 17.2 | 2100 | 0.10634
17.2 | 17.3 | 2100 | 0.1045
17.3 | 17.4 | 2100 | 0.1027
17.4 | 17.5 | 2100 | 0.10094
17.5 | 17.6 | 2100 | 0.099216
17.6 | 17.7 | 2100 | 0.097535
17.7 | 17.8 | 2100 | 0.095891
17.8 | 17.9 | 2100 | 0.094284
17.9 | 18 | 2100 | 0.092712
18 | 18.1 | 2100 | 0.091176
18.1 | 18.2 | 2100 | 0.089673
18.2 | 18.3 | 2100 | 0.088203
18.3 | 18.4 | 2100 | 0.086765
18.4 | 18.5 | 2100 | 0.085358
18.5 | 18.6 | 2100 | 0.083981
18.6 | 18.7 | 2100 | 0.082634
18.7 | 18.8 | 2100 | 0.081315
18.8 | 18.9 | 2100 | 0.080025
18.9 | 19 | 2100 | 0.078761
19 | 19.1 | 2100 | 0.077524
19.1 | 19.2 | 2100 | 0.076313
19.2 | 19.3 | 2100 | 0.075127
19.3 | 19.4 | 2100 | 0.073965
19.4 | 19.5 | 2100 | 0.072827
19.5 | 19.6 | 2100 | 0.071712
19.6 | 19.7 | 2100 | 0.07062
19.7 | 19.8 | 2100 | 0.06955
19.8 | 19.9 | 2100 | 0.068502
19.9 | 20 | 2100 | 0.067474
20 | 25 | 0 | 0
25 | 50 | 0 | 0