## JUL
Wind Speed From | Wind Speed To | Power (Kw) | Cp
0 | 1.2 | 0 | 0 | Turbine Make | Suzlon
1.2 | 1.3 | 0 | 0 | Turbine Type | S95
1.3 | 1.4 | 0 | 0 | Cut in Speed | 3.5
1.4 | 1.5 | 0 | 0 | Cut Out Speed | 25
1.5 | 1.6 | 0 | 0 | Rated Speed | 11
1.6 | 1.7 | 0 | 0 | Swept area | 7085
1.7 | 1.8 | 0 | 0 | Air Density | 1.116
1.8 | 1.9 | 0 | 0
1.9 | 2 | 0 | 0
2 | 2.1 | 0 | 0
2.1 | 2.2 | 0 | 0
2.2 | 2.3 | 0 | 0
2.3 | 2.4 | 0 | 0
2.4 | 2.5 | 0 | 0
2.5 | 2.6 | 0 | 0
2.6 | 2.7 | 12.1 | 0.1555
2.7 | 2.8 | 24 | 0.27654
2.8 | 2.9 | 32 | 0.33188
2.9 | 3 | 41 | 0.3841
3 | 3.1 | 54 | 0.4585
3.1 | 3.2 | 62.8556 | 0.4852
3.2 | 3.3 | 70.9248 | 0.49921
3.3 | 3.4 | 80.1288 | 0.51568
3.4 | 3.5 | 89 | 0.52506
3.5 | 3.6 | 97.8447 | 0.53046
3.6 | 3.7 | 110 | 0.5493
3.7 | 3.8 | 121.3684 | 0.55948
3.8 | 3.9 | 136.0409 | 0.5801
3.9 | 4 | 149.9161 | 0.59251
4 | 4.1 | 165.9658 | 0.60911
4.1 | 4.2 | 183.5792 | 0.62676
4.2 | 4.3 | 197.9349 | 0.62971
4.3 | 4.4 | 215.9127 | 0.64113
4.4 | 4.5 | 233.9877 | 0.6495
4.5 | 4.6 | 250.9063 | 0.65202
4.6 | 4.7 | 268.6225 | 0.65445
4.7 | 4.8 | 286.3474 | 0.65493
4.8 | 4.9 | 305.7557 | 0.65737
4.9 | 5 | 328.6788 | 0.6651
5 | 5.1 | 346.5448 | 0.66081
5.1 | 5.2 | 368.6177 | 0.66312
5.2 | 5.3 | 390.2992 | 0.66313
5.3 | 5.4 | 413.4609 | 0.66417
5.4 | 5.5 | 436.6239 | 0.66381
5.5 | 5.6 | 461.0119 | 0.66401
5.6 | 5.7 | 484.366 | 0.66157
5.7 | 5.8 | 508.628 | 0.65939
5.8 | 5.9 | 535.8406 | 0.65994
5.9 | 6 | 566.2658 | 0.66312
6 | 6.1 | 589.6034 | 0.65705
6.1 | 6.2 | 619.4997 | 0.65749
6.2 | 6.3 | 642.2561 | 0.6497
6.3 | 6.4 | 672.7486 | 0.64914
6.4 | 6.5 | 703.0685 | 0.64757
6.5 | 6.6 | 728.8559 | 0.64126
6.6 | 6.7 | 759.5089 | 0.63876
6.7 | 6.8 | 794.6283 | 0.63924
6.8 | 6.9 | 828.0859 | 0.63761
6.9 | 7 | 858.3152 | 0.63296
7 | 7.1 | 899.6134 | 0.63578
7.1 | 7.2 | 935 | 0.63364
7.2 | 7.3 | 969.1308 | 0.63014
7.3 | 7.4 | 1003.5086 | 0.6264
7.4 | 7.5 | 1041 | 0.62416
7.5 | 7.6 | 1078 | 0.62116
7.6 | 7.7 | 1110.3224 | 0.61518
7.7 | 7.8 | 1140.3268 | 0.60782
7.8 | 7.9 | 1174.4546 | 0.60253
7.9 | 8 | 1217.4757 | 0.60147
8 | 8.1 | 1249 | 0.59447
8.1 | 8.2 | 1284.4729 | 0.58926
8.2 | 8.3 | 1322.3326 | 0.58497
8.3 | 8.4 | 1359.9112 | 0.58036
8.4 | 8.5 | 1397 | 0.57539
8.5 | 8.6 | 1427.218 | 0.56757
8.6 | 8.7 | 1460.7291 | 0.5611
8.7 | 8.8 | 1481.0353 | 0.54972
8.8 | 8.9 | 1514.9594 | 0.54357
8.9 | 9 | 1557 | 0.54024
9 | 9.1 | 1594.6963 | 0.53528
9.1 | 9.2 | 1635.0037 | 0.53111
9.2 | 9.3 | 1687 | 0.53051
9.3 | 9.4 | 1720 | 0.52381
9.4 | 9.5 | 1743.4151 | 0.51435
9.5 | 9.6 | 1750.4626 | 0.50046
9.6 | 9.7 | 1774 | 0.49166
9.7 | 9.8 | 1800 | 0.48375
9.8 | 9.9 | 1834 | 0.4781
9.9 | 10 | 1872.3781 | 0.47361
10 | 10.1 | 1874 | 0.46008
10.1 | 10.2 | 1922.2814 | 0.45819
10.2 | 10.3 | 1935 | 0.44791
10.3 | 10.4 | 1982.6694 | 0.44584
10.4 | 10.5 | 2012.5753 | 0.43975
10.5 | 10.6 | 2039.7453 | 0.4332
10.6 | 10.7 | 2045 | 0.42225
10.7 | 10.8 | 2058 | 0.41324
10.8 | 10.9 | 2089 | 0.40802
10.9 | 11 | 2100 | 0.39909
11 | 11.1 | 2100 | 0.3884
11.1 | 11.2 | 2100 | 0.37809
11.2 | 11.3 | 2100 | 0.36814
11.3 | 11.4 | 2100 | 0.35853
11.4 | 11.5 | 2100 | 0.34926
11.5 | 11.6 | 2100 | 0.34031
11.6 | 11.7 | 2100 | 0.33166
11.7 | 11.8 | 2100 | 0.3233
11.8 | 11.9 | 2100 | 0.31521
11.9 | 12 | 2100 | 0.3074
12 | 12.1 | 2100 | 0.29984
12.1 | 12.2 | 2100 | 0.29253
12.2 | 12.3 | 2100 | 0.28545
12.3 | 12.4 | 2100 | 0.2786
12.4 | 12.5 | 2100 | 0.27197
12.5 | 12.6 | 2100 | 0.26554
12.6 | 12.7 | 2100 | 0.25932
12.7 | 12.8 | 2100 | 0.25329
12.8 | 12.9 | 2100 | 0.24744
12.9 | 13 | 2100 | 0.24178
13 | 13.1 | 2100 | 0.23628
13.1 | 13.2 | 2100 | 0.23095
13.2 | 13.3 | 2100 | 0.22578
13.3 | 13.4 | 2100 | 0.22077
13.4 | 13.5 | 2100 | 0.2159
13.5 | 13.6 | 2100 | 0.21117
13.6 | 13.7 | 2100 | 0.20658
13.7 | 13.8 | 2100 | 0.20212
13.8 | 13.9 | 2100 | 0.19779
13.9 | 14 | 2100 | 0.19358
14 | 14.1 | 2100 | 0.18949
14.1 | 14.2 | 2100 | 0.18552
14.2 | 14.3 | 2100 | 0.18165
14.3 | 14.4 | 2100 | 0.17789
14.4 | 14.5 | 2100 | 0.17424
14.5 | 14.6 | 2100 | 0.17068
14.6 | 14.7 | 2100 | 0.16722
14.7 | 14.8 | 2100 | 0.16386
14.8 | 14.9 | 2100 | 0.16058
14.9 | 15 | 2100 | 0.15739
15 | 15.1 | 2100 | 0.15428
15.1 | 15.2 | 2100 | 0.15126
15.2 | 15.3 | 2100 | 0.14831
15.3 | 15.4 | 2100 | 0.14544
15.4 | 15.5 | 2100 | 0.14264
15.5 | 15.6 | 2100 | 0.13992
15.6 | 15.7 | 2100 | 0.13726
15.7 | 15.8 | 2100 | 0.13467
15.8 | 15.9 | 2100 | 0.13215
15.9 | 16 | 2100 | 0.12968
16 | 16.1 | 2100 | 0.12728
16.1 | 16.2 | 2100 | 0.12494
16.2 | 16.3 | 2100 | 0.12265
16.3 | 16.4 | 2100 | 0.12042
16.4 | 16.5 | 2100 | 0.11825
16.5 | 16.6 | 2100 | 0.11612
16.6 | 16.7 | 2100 | 0.11405
16.7 | 16.8 | 2100 | 0.11203
16.8 | 16.9 | 2100 | 0.11005
16.9 | 17 | 2100 | 0.10812
17 | 17.1 | 2100 | 0.10623
17.1 | 17.2 | 2100 | 0.10439
17.2 | 17.3 | 2100 | 0.10259
17.3 | 17.4 | 2100 | 0.10083
17.4 | 17.5 | 2100 | 0.099113
17.5 | 17.6 | 2100 | 0.097433
17.6 | 17.7 | 2100 | 0.095791
17.7 | 17.8 | 2100 | 0.094186
17.8 | 17.9 | 2100 | 0.092616
17.9 | 18 | 2100 | 0.091081
18 | 18.1 | 2100 | 0.08958
18.1 | 18.2 | 2100 | 0.088111
18.2 | 18.3 | 2100 | 0.086675
18.3 | 18.4 | 2100 | 0.085269
18.4 | 18.5 | 2100 | 0.083894
18.5 | 18.6 | 2100 | 0.082548
18.6 | 18.7 | 2100 | 0.081231
18.7 | 18.8 | 2100 | 0.079941
18.8 | 18.9 | 2100 | 0.078679
18.9 | 19 | 2100 | 0.077443
19 | 19.1 | 2100 | 0.076233
19.1 | 19.2 | 2100 | 0.075048
19.2 | 19.3 | 2100 | 0.073888
19.3 | 19.4 | 2100 | 0.072751
19.4 | 19.5 | 2100 | 0.071638
19.5 | 19.6 | 2100 | 0.070547
19.6 | 19.7 | 2100 | 0.069478
19.7 | 19.8 | 2100 | 0.06843
19.8 | 19.9 | 2100 | 0.067404
19.9 | 20 | 2100 | 0.066398
20 | 25 | 0 | 0
25 | 50 | 0 | 0