## KALA_MOD
Wind Speed From | Wind Speed To | Power (Kw) | Cp
0 | 1.2 | 0 | 0 | Turbine Make | Suzlon
1.2 | 1.3 | 0 | 0 | Turbine Type | S95
1.3 | 1.4 | 0 | 0 | Cut in Speed | 3.5
1.4 | 1.5 | 0 | 0 | Cut Out Speed | 25
1.5 | 1.6 | 0 | 0 | Rated Speed | 11
1.6 | 1.7 | 0 | 0 | Swept area | 7085
1.7 | 1.8 | 0 | 0 | Air Density | 1.0883
1.8 | 1.9 | 0 | 0
1.9 | 2 | 0 | 0
2 | 2.1 | 0 | 0
2.1 | 2.2 | 0 | 0
2.2 | 2.3 | 0 | 0
2.3 | 2.4 | 0 | 0
2.4 | 2.5 | 0 | 0
2.5 | 2.6 | 0 | 0
2.6 | 2.7 | 0 | 0
2.7 | 2.8 | 1 | 0.013179
2.8 | 2.9 | 5 | 0.059082
2.9 | 3 | 8 | 0.085085
3 | 3.1 | 13 | 0.12489
3.1 | 3.2 | 20 | 0.17414
3.2 | 3.3 | 25.3239 | 0.20046
3.3 | 3.4 | 33.5089 | 0.24187
3.4 | 3.5 | 41.2128 | 0.27199
3.5 | 3.6 | 49.1722 | 0.29749
3.6 | 3.7 | 59.7094 | 0.33197
3.7 | 3.8 | 72.206 | 0.36976
3.8 | 3.9 | 85.3171 | 0.40331
3.9 | 4 | 101.9367 | 0.44575
4 | 4.1 | 116.4397 | 0.47193
4.1 | 4.2 | 131.8333 | 0.49617
4.2 | 4.3 | 148.4357 | 0.51969
4.3 | 4.4 | 166.2261 | 0.54231
4.4 | 4.5 | 181.0661 | 0.55136
4.5 | 4.6 | 200.4 | 0.57045
4.6 | 4.7 | 217.5421 | 0.57973
4.7 | 4.8 | 236.9804 | 0.59207
4.8 | 4.9 | 256.4617 | 0.60153
4.9 | 5 | 277.2119 | 0.6112
5 | 5.1 | 296.4381 | 0.61515
5.1 | 5.2 | 317.4573 | 0.62077
5.2 | 5.3 | 340.3871 | 0.62794
5.3 | 5.4 | 361.5425 | 0.62993
5.4 | 5.5 | 385.0643 | 0.63432
5.5 | 5.6 | 407 | 0.63455
5.6 | 5.7 | 430.785 | 0.63629
5.7 | 5.8 | 457 | 0.6401
5.8 | 5.9 | 484 | 0.64346
5.9 | 6 | 511 | 0.64539
6 | 6.1 | 537 | 0.64488
6.1 | 6.2 | 564.7666 | 0.64541
6.2 | 6.3 | 594 | 0.6465
6.3 | 6.4 | 623 | 0.64628
6.4 | 6.5 | 652.7854 | 0.64593
6.5 | 6.6 | 686.9242 | 0.64882
6.6 | 6.7 | 718.7161 | 0.64846
6.7 | 6.8 | 751 | 0.6477
6.8 | 6.9 | 785 | 0.64759
6.9 | 7 | 818 | 0.6459
7 | 7.1 | 851 | 0.64357
7.1 | 7.2 | 884.8861 | 0.64131
7.2 | 7.3 | 919 | 0.63867
7.3 | 7.4 | 953.6863 | 0.63591
7.4 | 7.5 | 990 | 0.63372
7.5 | 7.6 | 1027 | 0.63146
7.6 | 7.7 | 1063.9625 | 0.6287
7.7 | 7.8 | 1096.1668 | 0.62282
7.8 | 7.9 | 1132.423 | 0.61899
7.9 | 8 | 1180.366 | 0.621
8 | 8.1 | 1211.8975 | 0.61398
8.1 | 8.2 | 1241.6037 | 0.60602
8.2 | 8.3 | 1281.3418 | 0.60281
8.3 | 8.4 | 1321.1306 | 0.59933
8.4 | 8.5 | 1349.8318 | 0.59074
8.5 | 8.6 | 1385.2687 | 0.58511
8.6 | 8.7 | 1418.9771 | 0.57868
8.7 | 8.8 | 1464.3252 | 0.57682
8.8 | 8.9 | 1491.7749 | 0.56782
8.9 | 9 | 1529.2161 | 0.56267
9 | 9.1 | 1550.7458 | 0.55179
9.1 | 9.2 | 1584.0542 | 0.54526
9.2 | 9.3 | 1611.8353 | 0.53693
9.3 | 9.4 | 1647.6533 | 0.53134
9.4 | 9.5 | 1683.166 | 0.52566
9.5 | 9.6 | 1700.8251 | 0.51457
9.6 | 9.7 | 1740.8608 | 0.5104
9.7 | 9.8 | 1771.2363 | 0.50341
9.8 | 9.9 | 1799.2192 | 0.49586
9.9 | 10 | 1804.7302 | 0.48246
10 | 10.1 | 1822.7894 | 0.47282
10.1 | 10.2 | 1857.5447 | 0.46766
10.2 | 10.3 | 1860.2538 | 0.4547
10.3 | 10.4 | 1867.3509 | 0.44327
10.4 | 10.5 | 1894.5789 | 0.43689
10.5 | 10.6 | 1902.4108 | 0.42628
10.6 | 10.7 | 1932.2523 | 0.42083
10.7 | 10.8 | 1915.6667 | 0.40563
10.8 | 10.9 | 1919.6562 | 0.39528
10.9 | 11 | 1952.4829 | 0.39108
11 | 11.1 | 1961.283 | 0.38223
11.1 | 11.2 | 1988.7962 | 0.37721
11.2 | 11.3 | 2006.0366 | 0.37038
11.3 | 11.4 | 2008 | 0.36098
11.4 | 11.5 | 2010.3574 | 0.35198
11.5 | 11.6 | 2022 | 0.34486
11.6 | 11.7 | 2034.7834 | 0.33814
11.7 | 11.8 | 2036 | 0.32974
11.8 | 11.9 | 2037.339 | 0.32164
11.9 | 12 | 2044 | 0.31463
12 | 12.1 | 2050 | 0.30773
12.1 | 12.2 | 2057 | 0.30119
12.2 | 12.3 | 2064.4449 | 0.2949
12.3 | 12.4 | 2076 | 0.28938
12.4 | 12.5 | 2088 | 0.28407
12.5 | 12.6 | 2100 | 0.2789
12.6 | 12.7 | 2100 | 0.27231
12.7 | 12.8 | 2100 | 0.26593
12.8 | 12.9 | 2100 | 0.25974
12.9 | 13 | 2100 | 0.25375
13 | 13.1 | 2100 | 0.24794
13.1 | 13.2 | 2100 | 0.24231
13.2 | 13.3 | 2100 | 0.23684
13.3 | 13.4 | 2100 | 0.23154
13.4 | 13.5 | 2100 | 0.22639
13.5 | 13.6 | 2100 | 0.2214
13.6 | 13.7 | 2100 | 0.21655
13.7 | 13.8 | 2100 | 0.21184
13.8 | 13.9 | 2100 | 0.20727
13.9 | 14 | 2100 | 0.20283
14 | 14.1 | 2100 | 0.19851
14.1 | 14.2 | 2100 | 0.19432
14.2 | 14.3 | 2100 | 0.19024
14.3 | 14.4 | 2100 | 0.18628
14.4 | 14.5 | 2100 | 0.18243
14.5 | 14.6 | 2100 | 0.17868
14.6 | 14.7 | 2100 | 0.17503
14.7 | 14.8 | 2100 | 0.17148
14.8 | 14.9 | 2100 | 0.16803
14.9 | 15 | 2100 | 0.16467
15 | 15.1 | 2100 | 0.1614
15.1 | 15.2 | 2100 | 0.15821
15.2 | 15.3 | 2100 | 0.15511
15.3 | 15.4 | 2100 | 0.15209
15.4 | 15.5 | 2100 | 0.14915
15.5 | 15.6 | 2100 | 0.14628
15.6 | 15.7 | 2100 | 0.14348
15.7 | 15.8 | 2100 | 0.14076
15.8 | 15.9 | 2100 | 0.1381
15.9 | 16 | 2100 | 0.13551
16 | 16.1 | 2100 | 0.13299
16.1 | 16.2 | 2100 | 0.13053
16.2 | 16.3 | 2100 | 0.12812
16.3 | 16.4 | 2100 | 0.12578
16.4 | 16.5 | 2100 | 0.12349
16.5 | 16.6 | 2100 | 0.12126
16.6 | 16.7 | 2100 | 0.11908
16.7 | 16.8 | 2100 | 0.11696
16.8 | 16.9 | 2100 | 0.11488
16.9 | 17 | 2100 | 0.11285
17 | 17.1 | 2100 | 0.11087
17.1 | 17.2 | 2100 | 0.10894
17.2 | 17.3 | 2100 | 0.10705
17.3 | 17.4 | 2100 | 0.10521
17.4 | 17.5 | 2100 | 0.1034
17.5 | 17.6 | 2100 | 0.10164
17.6 | 17.7 | 2100 | 0.099917
17.7 | 17.8 | 2100 | 0.098233
17.8 | 17.9 | 2100 | 0.096587
17.9 | 18 | 2100 | 0.094977
18 | 18.1 | 2100 | 0.093403
18.1 | 18.2 | 2100 | 0.091863
18.2 | 18.3 | 2100 | 0.090357
18.3 | 18.4 | 2100 | 0.088884
18.4 | 18.5 | 2100 | 0.087443
18.5 | 18.6 | 2100 | 0.086032
18.6 | 18.7 | 2100 | 0.084652
18.7 | 18.8 | 2100 | 0.083301
18.8 | 18.9 | 2100 | 0.081979
18.9 | 19 | 2100 | 0.080685
19 | 19.1 | 2100 | 0.079417
19.1 | 19.2 | 2100 | 0.078177
19.2 | 19.3 | 2100 | 0.076961
19.3 | 19.4 | 2100 | 0.075771
19.4 | 19.5 | 2100 | 0.074606
19.5 | 19.6 | 2100 | 0.073464
19.6 | 19.7 | 2100 | 0.072345
19.7 | 19.8 | 2100 | 0.071249
19.8 | 19.9 | 2100 | 0.070175
19.9 | 20 | 2100 | 0.069122
20 | 25 | 0 | 0
25 | 50 | 0 | 0