## JUL
Wind Speed From | Wind Speed To | Power (Kw) | Cp
0 | 1.2 | 0 | 0 | Turbine Make | Suzlon
1.2 | 1.3 | 0 | 0 | Turbine Type | S95
1.3 | 1.4 | 0 | 0 | Cut in Speed | 3.5
1.4 | 1.5 | 0 | 0 | Cut Out Speed | 25
1.5 | 1.6 | 0 | 0 | Rated Speed | 11
1.6 | 1.7 | 0 | 0 | Swept area | 7085
1.7 | 1.8 | 0 | 0 | Air Density | 1.08
1.8 | 1.9 | 0 | 0
1.9 | 2 | 0 | 0
2 | 2.1 | 0 | 0
2.1 | 2.2 | 0 | 0
2.2 | 2.3 | 0 | 0
2.3 | 2.4 | 0 | 0
2.4 | 2.5 | 0 | 0
2.5 | 2.6 | 0 | 0
2.6 | 2.7 | 7.15 | 0.094947
2.7 | 2.8 | 14.03 | 0.16705
2.8 | 2.9 | 21.03 | 0.22538
2.9 | 3 | 28.26 | 0.27357
3 | 3.1 | 35.26 | 0.30936
3.1 | 3.2 | 45.26 | 0.36102
3.2 | 3.3 | 56.32 | 0.40963
3.3 | 3.4 | 67.7238 | 0.45037
3.4 | 3.5 | 74.9428 | 0.45687
3.5 | 3.6 | 84.1307 | 0.47132
3.6 | 3.7 | 95.3472 | 0.492
3.7 | 3.8 | 107.5195 | 0.51216
3.8 | 3.9 | 117.5945 | 0.51815
3.9 | 4 | 134.3005 | 0.54848
4 | 4.1 | 148.8132 | 0.56436
4.1 | 4.2 | 161.278 | 0.56898
4.2 | 4.3 | 176.282 | 0.57952
4.3 | 4.4 | 193.347 | 0.59326
4.4 | 4.5 | 209.2837 | 0.60029
4.5 | 4.6 | 223.6729 | 0.60063
4.6 | 4.7 | 240.4762 | 0.6054
4.7 | 4.8 | 257.8466 | 0.6094
4.8 | 4.9 | 277.8498 | 0.61729
4.9 | 5 | 293.094 | 0.61286
5 | 5.1 | 314.152 | 0.61901
5.1 | 5.2 | 334.067 | 0.621
5.2 | 5.3 | 355.2476 | 0.62369
5.3 | 5.4 | 378.5675 | 0.62839
5.4 | 5.5 | 399.075 | 0.62695
5.5 | 5.6 | 418.9226 | 0.6235
5.6 | 5.7 | 441.5088 | 0.62313
5.7 | 5.8 | 466.2829 | 0.62464
5.8 | 5.9 | 490.9086 | 0.62476
5.9 | 6 | 518.775 | 0.62776
6 | 6.1 | 544.7314 | 0.62728
6.1 | 6.2 | 571.1766 | 0.62641
6.2 | 6.3 | 601.6672 | 0.62893
6.3 | 6.4 | 634.0611 | 0.6322
6.4 | 6.5 | 663.8624 | 0.63184
6.5 | 6.6 | 693.9038 | 0.63086
6.6 | 6.7 | 725.9586 | 0.63089
6.7 | 6.8 | 755.2063 | 0.62778
6.8 | 6.9 | 786.5469 | 0.62581
6.9 | 7 | 828.6741 | 0.63147
7 | 7.1 | 853.321 | 0.62317
7.1 | 7.2 | 891.3012 | 0.62416
7.2 | 7.3 | 920.1337 | 0.61823
7.3 | 7.4 | 952.692 | 0.6145
7.4 | 7.5 | 989.0948 | 0.6128
7.5 | 7.6 | 1026.5736 | 0.61125
7.6 | 7.7 | 1054.3376 | 0.60363
7.7 | 7.8 | 1096.4612 | 0.60392
7.8 | 7.9 | 1133.2267 | 0.60076
7.9 | 8 | 1173.1873 | 0.59891
8 | 8.1 | 1201.858 | 0.5911
8.1 | 8.2 | 1241.2828 | 0.58843
8.2 | 8.3 | 1298.8866 | 0.59375
8.3 | 8.4 | 1320.9707 | 0.58253
8.4 | 8.5 | 1366.9572 | 0.58179
8.5 | 8.6 | 1401.5925 | 0.57596
8.6 | 8.7 | 1443.1706 | 0.57283
8.7 | 8.8 | 1480.1257 | 0.5677
8.8 | 8.9 | 1514.9441 | 0.56169
8.9 | 9 | 1559.1219 | 0.55901
9 | 9.1 | 1598.684 | 0.5545
9.1 | 9.2 | 1631.2892 | 0.54756
9.2 | 9.3 | 1665.4747 | 0.5412
9.3 | 9.4 | 1718.8726 | 0.54091
9.4 | 9.5 | 1754.1371 | 0.53476
9.5 | 9.6 | 1775.1741 | 0.52444
9.6 | 9.7 | 1827.2003 | 0.52328
9.7 | 9.8 | 1837.9921 | 0.51042
9.8 | 9.9 | 1879.643 | 0.50633
9.9 | 10 | 1896.0197 | 0.49557
10 | 10.1 | 1927.1402 | 0.48889
10.1 | 10.2 | 1955.0405 | 0.48153
10.2 | 10.3 | 1979.0943 | 0.47339
10.3 | 10.4 | 2001.6576 | 0.46511
10.4 | 10.5 | 2007.0664 | 0.45317
10.5 | 10.6 | 2031.394 | 0.4458
10.6 | 10.7 | 2036.5139 | 0.43451
10.7 | 10.8 | 2028.6692 | 0.42093
10.8 | 10.9 | 2046.4036 | 0.41303
10.9 | 11 | 2066.0423 | 0.40572
11 | 11.1 | 2070.8385 | 0.39577
11.1 | 11.2 | 2061.6886 | 0.38356
11.2 | 11.3 | 2078.6262 | 0.37654
11.3 | 11.4 | 2057.6981 | 0.36302
11.4 | 11.5 | 2085.8239 | 0.35847
11.5 | 11.6 | 2056.0629 | 0.34429
11.6 | 11.7 | 2076.2555 | 0.33884
11.7 | 11.8 | 2090.5229 | 0.33256
11.8 | 11.9 | 2079.8277 | 0.32259
11.9 | 12 | 2078.009 | 0.31432
12 | 12.1 | 2074.7269 | 0.30611
12.1 | 12.2 | 2092.5633 | 0.30121
12.2 | 12.3 | 2084.1381 | 0.29274
12.3 | 12.4 | 2086.7207 | 0.28607
12.4 | 12.5 | 2086.4819 | 0.27922
12.5 | 12.6 | 2096.6076 | 0.27395
12.6 | 12.7 | 2100 | 0.26796
12.7 | 12.8 | 2100 | 0.26173
12.8 | 12.9 | 2100 | 0.25569
12.9 | 13 | 2100 | 0.24984
13 | 13.1 | 2100 | 0.24416
13.1 | 13.2 | 2100 | 0.23865
13.2 | 13.3 | 2100 | 0.23331
13.3 | 13.4 | 2100 | 0.22812
13.4 | 13.5 | 2100 | 0.22309
13.5 | 13.6 | 2100 | 0.21821
13.6 | 13.7 | 2100 | 0.21346
13.7 | 13.8 | 2100 | 0.20886
13.8 | 13.9 | 2100 | 0.20438
13.9 | 14 | 2100 | 0.20003
14 | 14.1 | 2100 | 0.19581
14.1 | 14.2 | 2100 | 0.1917
14.2 | 14.3 | 2100 | 0.18771
14.3 | 14.4 | 2100 | 0.18382
14.4 | 14.5 | 2100 | 0.18005
14.5 | 14.6 | 2100 | 0.17637
14.6 | 14.7 | 2100 | 0.1728
14.7 | 14.8 | 2100 | 0.16932
14.8 | 14.9 | 2100 | 0.16593
14.9 | 15 | 2100 | 0.16263
15 | 15.1 | 2100 | 0.15942
15.1 | 15.2 | 2100 | 0.1563
15.2 | 15.3 | 2100 | 0.15325
15.3 | 15.4 | 2100 | 0.15029
15.4 | 15.5 | 2100 | 0.1474
15.5 | 15.6 | 2100 | 0.14458
15.6 | 15.7 | 2100 | 0.14184
15.7 | 15.8 | 2100 | 0.13916
15.8 | 15.9 | 2100 | 0.13655
15.9 | 16 | 2100 | 0.13401
16 | 16.1 | 2100 | 0.13152
16.1 | 16.2 | 2100 | 0.1291
16.2 | 16.3 | 2100 | 0.12674
16.3 | 16.4 | 2100 | 0.12444
16.4 | 16.5 | 2100 | 0.12219
16.5 | 16.6 | 2100 | 0.11999
16.6 | 16.7 | 2100 | 0.11785
16.7 | 16.8 | 2100 | 0.11576
16.8 | 16.9 | 2100 | 0.11372
16.9 | 17 | 2100 | 0.11172
17 | 17.1 | 2100 | 0.10977
17.1 | 17.2 | 2100 | 0.10787
17.2 | 17.3 | 2100 | 0.10601
17.3 | 17.4 | 2100 | 0.10419
17.4 | 17.5 | 2100 | 0.10242
17.5 | 17.6 | 2100 | 0.10068
17.6 | 17.7 | 2100 | 0.098984
17.7 | 17.8 | 2100 | 0.097325
17.8 | 17.9 | 2100 | 0.095703
17.9 | 18 | 2100 | 0.094117
18 | 18.1 | 2100 | 0.092566
18.1 | 18.2 | 2100 | 0.091048
18.2 | 18.3 | 2100 | 0.089564
18.3 | 18.4 | 2100 | 0.088111
18.4 | 18.5 | 2100 | 0.08669
18.5 | 18.6 | 2100 | 0.0853
18.6 | 18.7 | 2100 | 0.083938
18.7 | 18.8 | 2100 | 0.082606
18.8 | 18.9 | 2100 | 0.081302
18.9 | 19 | 2100 | 0.080025
19 | 19.1 | 2100 | 0.078774
19.1 | 19.2 | 2100 | 0.07755
19.2 | 19.3 | 2100 | 0.076351
19.3 | 19.4 | 2100 | 0.075176
19.4 | 19.5 | 2100 | 0.074026
19.5 | 19.6 | 2100 | 0.072898
19.6 | 19.7 | 2100 | 0.071794
19.7 | 19.8 | 2100 | 0.070712
19.8 | 19.9 | 2100 | 0.069651
19.9 | 20 | 0 | 0
20 | 25 | 0 | 0
25 | 50 | 0 | 0