## JUL
Wind Speed From | Wind Speed To | Power (Kw) | Cp
0 | 1.2 | 0 | 0 | Turbine Make | Suzlon
1.2 | 1.3 | 0 | 0 | Turbine Type | S95
1.3 | 1.4 | 0 | 0 | Cut in Speed | 3.5
1.4 | 1.5 | 0 | 0 | Cut Out Speed | 25
1.5 | 1.6 | 0 | 0 | Rated Speed | 11
1.6 | 1.7 | 0 | 0 | Swept area | 7085
1.7 | 1.8 | 0 | 0 | Air Density | 1.095
1.8 | 1.9 | 0 | 0
1.9 | 2 | 0 | 0
2 | 2.1 | 0 | 0
2.1 | 2.2 | 0 | 0
2.2 | 2.3 | 0 | 0
2.3 | 2.4 | 0 | 0
2.4 | 2.5 | 0 | 0
2.5 | 2.6 | 0 | 0
2.6 | 2.7 | 0 | 0
2.7 | 2.8 | 0 | 0
2.8 | 2.9 | 0 | 0
2.9 | 3 | 10.23 | 0.10813
3 | 3.1 | 16.23 | 0.15496
3.1 | 3.2 | 21.0325 | 0.182
3.2 | 3.3 | 25.6156 | 0.20153
3.3 | 3.4 | 30.8947 | 0.22162
3.4 | 3.5 | 39.2841 | 0.25767
3.5 | 3.6 | 47.0543 | 0.28292
3.6 | 3.7 | 56.8306 | 0.31402
3.7 | 3.8 | 69.4373 | 0.3534
3.8 | 3.9 | 84.4007 | 0.39653
3.9 | 4 | 99.7184 | 0.43337
4 | 4.1 | 113.8766 | 0.4587
4.1 | 4.2 | 129.9412 | 0.48604
4.2 | 4.3 | 147.9987 | 0.51497
4.3 | 4.4 | 164.6196 | 0.53377
4.4 | 4.5 | 182.0294 | 0.55088
4.5 | 4.6 | 200.7768 | 0.568
4.6 | 4.7 | 217.8022 | 0.57685
4.7 | 4.8 | 234.9704 | 0.58344
4.8 | 4.9 | 256.1389 | 0.59707
4.9 | 5 | 276.3805 | 0.60561
5 | 5.1 | 298.0842 | 0.61476
5.1 | 5.2 | 316.791 | 0.61566
5.2 | 5.3 | 339.722 | 0.62286
5.3 | 5.4 | 361.2899 | 0.62561
5.4 | 5.5 | 387.9772 | 0.63519
5.5 | 5.6 | 410.6892 | 0.63636
5.6 | 5.7 | 435.5424 | 0.63936
5.7 | 5.8 | 460.9466 | 0.64166
5.8 | 5.9 | 485.2693 | 0.64117
5.9 | 6 | 512.1358 | 0.64284
6 | 6.1 | 537.7582 | 0.64181
6.1 | 6.2 | 563.7914 | 0.64033
6.2 | 6.3 | 591.8276 | 0.64017
6.3 | 6.4 | 621.4773 | 0.64074
6.4 | 6.5 | 650.2066 | 0.63942
6.5 | 6.6 | 679.1365 | 0.63752
6.6 | 6.7 | 713.9043 | 0.64015
6.7 | 6.8 | 737.2302 | 0.63191
6.8 | 6.9 | 768.6282 | 0.63018
6.9 | 7 | 800.8447 | 0.62846
7 | 7.1 | 835.0491 | 0.62762
7.1 | 7.2 | 868.476 | 0.62555
7.2 | 7.3 | 901.2263 | 0.62246
7.3 | 7.4 | 932.8699 | 0.6182
7.4 | 7.5 | 973.8526 | 0.61955
7.5 | 7.6 | 1003.9034 | 0.61346
7.6 | 7.7 | 1038.1326 | 0.60966
7.7 | 7.8 | 1073.6983 | 0.6063
7.8 | 7.9 | 1109.0822 | 0.6025
7.9 | 8 | 1145.8192 | 0.59912
8 | 8.1 | 1173.6149 | 0.59092
8.1 | 8.2 | 1217.623 | 0.59065
8.2 | 8.3 | 1260.3832 | 0.5893
8.3 | 8.4 | 1292.1383 | 0.58257
8.4 | 8.5 | 1320.6923 | 0.57443
8.5 | 8.6 | 1351.9748 | 0.56753
8.6 | 8.7 | 1392.6027 | 0.56443
8.7 | 8.8 | 1431.5572 | 0.56044
8.8 | 8.9 | 1467.4146 | 0.55511
8.9 | 9 | 1500.0143 | 0.54853
9 | 9.1 | 1537.9987 | 0.54388
9.1 | 9.2 | 1563.5968 | 0.5349
9.2 | 9.3 | 1598.3236 | 0.52915
9.3 | 9.4 | 1617.4574 | 0.51839
9.4 | 9.5 | 1664.3703 | 0.51659
9.5 | 9.6 | 1706.3311 | 0.51306
9.6 | 9.7 | 1744.6388 | 0.50836
9.7 | 9.8 | 1755.2147 | 0.49578
9.8 | 9.9 | 1784.9339 | 0.4889
9.9 | 10 | 1823.7266 | 0.48454
10 | 10.1 | 1859.1534 | 0.47928
10.1 | 10.2 | 1887.8569 | 0.47237
10.2 | 10.3 | 1911.8979 | 0.46445
10.3 | 10.4 | 1920.02 | 0.45297
10.4 | 10.5 | 1928.5575 | 0.44199
10.5 | 10.6 | 1938.02 | 0.43159
10.6 | 10.7 | 1955.14 | 0.42319
10.7 | 10.8 | 1970.7595 | 0.41472
10.8 | 10.9 | 1980.01 | 0.4052
10.9 | 11 | 1997.3296 | 0.3976
11 | 11.1 | 2010.2134 | 0.38935
11.1 | 11.2 | 2025.12 | 0.38173
11.2 | 11.3 | 2032.14 | 0.37289
11.3 | 11.4 | 2038.46 | 0.3642
11.4 | 11.5 | 2043.1861 | 0.35552
11.5 | 11.6 | 2052.23 | 0.34786
11.6 | 11.7 | 2060.13 | 0.34025
11.7 | 11.8 | 2065.45 | 0.33246
11.8 | 11.9 | 2069.45 | 0.3247
11.9 | 12 | 2076.23 | 0.31762
12 | 12.1 | 2080.23 | 0.31034
12.1 | 12.2 | 2085.23 | 0.30344
12.2 | 12.3 | 2088.95 | 0.29657
12.3 | 12.4 | 2090.23 | 0.28957
12.4 | 12.5 | 2092.23 | 0.28289
12.5 | 12.6 | 2094.01 | 0.27639
12.6 | 12.7 | 2095 | 0.26999
12.7 | 12.8 | 2100 | 0.26429
12.8 | 12.9 | 2100 | 0.25815
12.9 | 13 | 2100 | 0.25219
13 | 13.1 | 2100 | 0.24641
13.1 | 13.2 | 2100 | 0.24081
13.2 | 13.3 | 2100 | 0.23538
13.3 | 13.4 | 2100 | 0.23011
13.4 | 13.5 | 2100 | 0.225
13.5 | 13.6 | 2100 | 0.22004
13.6 | 13.7 | 2100 | 0.21522
13.7 | 13.8 | 2100 | 0.21054
13.8 | 13.9 | 2100 | 0.206
13.9 | 14 | 2100 | 0.20158
14 | 14.1 | 2100 | 0.19729
14.1 | 14.2 | 2100 | 0.19312
14.2 | 14.3 | 2100 | 0.18907
14.3 | 14.4 | 2100 | 0.18513
14.4 | 14.5 | 2100 | 0.1813
14.5 | 14.6 | 2100 | 0.17758
14.6 | 14.7 | 2100 | 0.17395
14.7 | 14.8 | 2100 | 0.17043
14.8 | 14.9 | 2100 | 0.167
14.9 | 15 | 2100 | 0.16366
15 | 15.1 | 2100 | 0.16041
15.1 | 15.2 | 2100 | 0.15724
15.2 | 15.3 | 2100 | 0.15416
15.3 | 15.4 | 2100 | 0.15115
15.4 | 15.5 | 2100 | 0.14823
15.5 | 15.6 | 2100 | 0.14538
15.6 | 15.7 | 2100 | 0.1426
15.7 | 15.8 | 2100 | 0.13989
15.8 | 15.9 | 2100 | 0.13725
15.9 | 16 | 2100 | 0.13468
16 | 16.1 | 2100 | 0.13217
16.1 | 16.2 | 2100 | 0.12972
16.2 | 16.3 | 2100 | 0.12734
16.3 | 16.4 | 2100 | 0.12501
16.4 | 16.5 | 2100 | 0.12273
16.5 | 16.6 | 2100 | 0.12052
16.6 | 16.7 | 2100 | 0.11835
16.7 | 16.8 | 2100 | 0.11624
16.8 | 16.9 | 2100 | 0.11417
16.9 | 17 | 2100 | 0.11216
17 | 17.1 | 2100 | 0.11019
17.1 | 17.2 | 2100 | 0.10827
17.2 | 17.3 | 2100 | 0.10639
17.3 | 17.4 | 2100 | 0.10456
17.4 | 17.5 | 2100 | 0.10277
17.5 | 17.6 | 2100 | 0.10101
17.6 | 17.7 | 2100 | 0.099302
17.7 | 17.8 | 2100 | 0.097628
17.8 | 17.9 | 2100 | 0.095992
17.9 | 18 | 2100 | 0.094392
18 | 18.1 | 2100 | 0.092828
18.1 | 18.2 | 2100 | 0.091298
18.2 | 18.3 | 2100 | 0.089801
18.3 | 18.4 | 2100 | 0.088337
18.4 | 18.5 | 2100 | 0.086904
18.5 | 18.6 | 2100 | 0.085503
18.6 | 18.7 | 2100 | 0.084131
18.7 | 18.8 | 2100 | 0.082789
18.8 | 18.9 | 2100 | 0.081475
18.9 | 19 | 2100 | 0.080188
19 | 19.1 | 2100 | 0.078929
19.1 | 19.2 | 2100 | 0.077695
19.2 | 19.3 | 2100 | 0.076488
19.3 | 19.4 | 2100 | 0.075305
19.4 | 19.5 | 2100 | 0.074146
19.5 | 19.6 | 2100 | 0.073012
19.6 | 19.7 | 2100 | 0.0719
19.7 | 19.8 | 2100 | 0.07081
19.8 | 19.9 | 2100 | 0.069743
19.9 | 20 | 2100 | 0.068697
20 | 25 | 0 | 0
25 | 50 | 0 | 0