## JUL
Wind Speed From | Wind Speed To | Power (Kw) | Cp
0 | 1.2 | 0 | 0 | Turbine Make | Suzlon
1.2 | 1.3 | 0 | 0 | Turbine Type | S95
1.3 | 1.4 | 0 | 0 | Cut in Speed | 3.5
1.4 | 1.5 | 0 | 0 | Cut Out Speed | 25
1.5 | 1.6 | 0 | 0 | Rated Speed | 11
1.6 | 1.7 | 0 | 0 | Swept area | 7085
1.7 | 1.8 | 0 | 0 | Air Density | 1.1256
1.8 | 1.9 | 0 | 0
1.9 | 2 | 0 | 0
2 | 2.1 | 0 | 0
2.1 | 2.2 | 0 | 0
2.2 | 2.3 | 0 | 0
2.3 | 2.4 | 0 | 0
2.4 | 2.5 | 0 | 0
2.5 | 2.6 | 0 | 0
2.6 | 2.7 | 0 | 0
2.7 | 2.8 | 0 | 0
2.8 | 2.9 | 0 | 0
2.9 | 3 | 0 | 0
3 | 3.1 | 0 | 0
3.1 | 3.2 | 30.2702 | 0.25482
3.2 | 3.3 | 39.2285 | 0.30023
3.3 | 3.4 | 46.5057 | 0.32454
3.4 | 3.5 | 56.5834 | 0.36104
3.5 | 3.6 | 70.6347 | 0.41316
3.6 | 3.7 | 83.3552 | 0.44806
3.7 | 3.8 | 96.5973 | 0.47826
3.8 | 3.9 | 110.3638 | 0.50441
3.9 | 4 | 124.5755 | 0.52668
4 | 4.1 | 138.6878 | 0.54346
4.1 | 4.2 | 152.0718 | 0.55335
4.2 | 4.3 | 168.8668 | 0.57161
4.3 | 4.4 | 185.1143 | 0.5839
4.4 | 4.5 | 200.4548 | 0.59015
4.5 | 4.6 | 217.2991 | 0.59803
4.6 | 4.7 | 234.597 | 0.60444
4.7 | 4.8 | 253.0668 | 0.61129
4.8 | 4.9 | 269.936 | 0.61213
4.9 | 5 | 286.4921 | 0.6107
5 | 5.1 | 305.4709 | 0.61287
5.1 | 5.2 | 324.4455 | 0.61339
5.2 | 5.3 | 346.5471 | 0.6181
5.3 | 5.4 | 367.4573 | 0.61899
5.4 | 5.5 | 387.4664 | 0.6171
5.5 | 5.6 | 411.3313 | 0.62003
5.6 | 5.7 | 434.0859 | 0.61989
5.7 | 5.8 | 459.0736 | 0.62168
5.8 | 5.9 | 483.7055 | 0.62173
5.9 | 6 | 508.5806 | 0.62103
6 | 6.1 | 541.1101 | 0.62826
6.1 | 6.2 | 569.3698 | 0.62909
6.2 | 6.3 | 594.2731 | 0.62534
6.3 | 6.4 | 627.5752 | 0.62943
6.4 | 6.5 | 656.829 | 0.62837
6.5 | 6.6 | 687.6453 | 0.62796
6.6 | 6.7 | 718.197 | 0.6265
6.7 | 6.8 | 747.9805 | 0.62369
6.8 | 6.9 | 782.02 | 0.62373
6.9 | 7 | 815.23 | 0.62236
7 | 7.1 | 850 | 0.62149
7.1 | 7.2 | 886.12 | 0.6209
7.2 | 7.3 | 924.0146 | 0.62085
7.3 | 7.4 | 962.9233 | 0.62077
7.4 | 7.5 | 997.4889 | 0.61733
7.5 | 7.6 | 1033.3353 | 0.61428
7.6 | 7.7 | 1068.7451 | 0.61058
7.7 | 7.8 | 1103.2061 | 0.60602
7.8 | 7.9 | 1146.1928 | 0.60573
7.9 | 8 | 1180.1893 | 0.60031
8 | 8.1 | 1215.2508 | 0.59525
8.1 | 8.2 | 1255.5853 | 0.59251
8.2 | 8.3 | 1290.497 | 0.58698
8.3 | 8.4 | 1325.7346 | 0.58147
8.4 | 8.5 | 1366.843 | 0.57834
8.5 | 8.6 | 1402.6831 | 0.57281
8.6 | 8.7 | 1439.1335 | 0.56743
8.7 | 8.8 | 1471.9116 | 0.56057
8.8 | 8.9 | 1514.5433 | 0.55737
8.9 | 9 | 1549.5944 | 0.55126
9 | 9.1 | 1587.0631 | 0.54597
9.1 | 9.2 | 1618.3388 | 0.53858
9.2 | 9.3 | 1651.3589 | 0.53184
9.3 | 9.4 | 1679.0434 | 0.5235
9.4 | 9.5 | 1715.0818 | 0.51785
9.5 | 9.6 | 1739.4692 | 0.50881
9.6 | 9.7 | 1774.5056 | 0.503
9.7 | 9.8 | 1805.6494 | 0.49616
9.8 | 9.9 | 1835.3679 | 0.48905
9.9 | 10 | 1857.31 | 0.48005
10 | 10.1 | 1885.0992 | 0.47276
10.1 | 10.2 | 1907.0495 | 0.4642
10.2 | 10.3 | 1928.8145 | 0.45582
10.3 | 10.4 | 1952.477 | 0.44811
10.4 | 10.5 | 1968.5318 | 0.43888
10.5 | 10.6 | 1988.5846 | 0.43081
10.6 | 10.7 | 2008.5024 | 0.42292
10.7 | 10.8 | 2020.8789 | 0.41371
10.8 | 10.9 | 2040.9512 | 0.40632
10.9 | 11 | 2049.4469 | 0.39688
11 | 11.1 | 2055.9785 | 0.38739
11.1 | 11.2 | 2067.3353 | 0.37909
11.2 | 11.3 | 2081.4427 | 0.37155
11.3 | 11.4 | 2084.4623 | 0.3623
11.4 | 11.5 | 2092.9782 | 0.35429
11.5 | 11.6 | 2097.1268 | 0.34581
11.6 | 11.7 | 2097.5347 | 0.33701
11.7 | 11.8 | 2100 | 0.32883
11.8 | 11.9 | 2100 | 0.32054
11.9 | 12 | 2100 | 0.31252
12 | 12.1 | 2100 | 0.30478
12.1 | 12.2 | 2100 | 0.29728
12.2 | 12.3 | 2100 | 0.29003
12.3 | 12.4 | 2100 | 0.28302
12.4 | 12.5 | 2100 | 0.27622
12.5 | 12.6 | 2100 | 0.26965
12.6 | 12.7 | 2100 | 0.26328
12.7 | 12.8 | 2100 | 0.25711
12.8 | 12.9 | 2100 | 0.25113
12.9 | 13 | 2100 | 0.24533
13 | 13.1 | 2100 | 0.23972
13.1 | 13.2 | 2100 | 0.23427
13.2 | 13.3 | 2100 | 0.22898
13.3 | 13.4 | 2100 | 0.22386
13.4 | 13.5 | 2100 | 0.21888
13.5 | 13.6 | 2100 | 0.21405
13.6 | 13.7 | 2100 | 0.20937
13.7 | 13.8 | 2100 | 0.20482
13.8 | 13.9 | 2100 | 0.2004
13.9 | 14 | 2100 | 0.1961
14 | 14.1 | 2100 | 0.19193
14.1 | 14.2 | 2100 | 0.18787
14.2 | 14.3 | 2100 | 0.18393
14.3 | 14.4 | 2100 | 0.1801
14.4 | 14.5 | 2100 | 0.17638
14.5 | 14.6 | 2100 | 0.17275
14.6 | 14.7 | 2100 | 0.16923
14.7 | 14.8 | 2100 | 0.1658
14.8 | 14.9 | 2100 | 0.16246
14.9 | 15 | 2100 | 0.15921
15 | 15.1 | 2100 | 0.15605
15.1 | 15.2 | 2100 | 0.15297
15.2 | 15.3 | 2100 | 0.14997
15.3 | 15.4 | 2100 | 0.14705
15.4 | 15.5 | 2100 | 0.1442
15.5 | 15.6 | 2100 | 0.14143
15.6 | 15.7 | 2100 | 0.13872
15.7 | 15.8 | 2100 | 0.13609
15.8 | 15.9 | 2100 | 0.13352
15.9 | 16 | 2100 | 0.13102
16 | 16.1 | 2100 | 0.12858
16.1 | 16.2 | 2100 | 0.1262
16.2 | 16.3 | 2100 | 0.12387
16.3 | 16.4 | 2100 | 0.12161
16.4 | 16.5 | 2100 | 0.1194
16.5 | 16.6 | 2100 | 0.11724
16.6 | 16.7 | 2100 | 0.11513
16.7 | 16.8 | 2100 | 0.11308
16.8 | 16.9 | 2100 | 0.11107
16.9 | 17 | 2100 | 0.10911
17 | 17.1 | 2100 | 0.1072
17.1 | 17.2 | 2100 | 0.10533
17.2 | 17.3 | 2100 | 0.1035
17.3 | 17.4 | 2100 | 0.10172
17.4 | 17.5 | 2100 | 0.099972
17.5 | 17.6 | 2100 | 0.098268
17.6 | 17.7 | 2100 | 0.096602
17.7 | 17.8 | 2100 | 0.094974
17.8 | 17.9 | 2100 | 0.093382
17.9 | 18 | 2100 | 0.091826
18 | 18.1 | 2100 | 0.090304
18.1 | 18.2 | 2100 | 0.088816
18.2 | 18.3 | 2100 | 0.08736
18.3 | 18.4 | 2100 | 0.085935
18.4 | 18.5 | 2100 | 0.084542
18.5 | 18.6 | 2100 | 0.083178
18.6 | 18.7 | 2100 | 0.081844
18.7 | 18.8 | 2100 | 0.080538
18.8 | 18.9 | 2100 | 0.07926
18.9 | 19 | 2100 | 0.078008
19 | 19.1 | 2100 | 0.076783
19.1 | 19.2 | 2100 | 0.075583
19.2 | 19.3 | 2100 | 0.074408
19.3 | 19.4 | 2100 | 0.073258
19.4 | 19.5 | 2100 | 0.072131
19.5 | 19.6 | 2100 | 0.071027
19.6 | 19.7 | 2100 | 0.069945
19.7 | 19.8 | 2100 | 0.068885
19.8 | 19.9 | 2100 | 0.067847
19.9 | 20 | 2100 | 0.066829
20 | 25 | 0 | 0
25 | 50 | 0 | 0