## JUL
Wind Speed From | Wind Speed To | Power (Kw) | Cp
0 | 1.2 | 0 | 0 | Turbine Make | Suzlon
1.2 | 1.3 | 0 | 0 | Turbine Type | S95
1.3 | 1.4 | 0 | 0 | Cut in Speed | 3.5
1.4 | 1.5 | 0 | 0 | Cut Out Speed | 25
1.5 | 1.6 | 0 | 0 | Rated Speed | 11
1.6 | 1.7 | 0 | 0 | Swept area | 7085
1.7 | 1.8 | 0 | 0 | Air Density | 1.1784
1.8 | 1.9 | 0 | 0
1.9 | 2 | 0 | 0
2 | 2.1 | 0 | 0
2.1 | 2.2 | 0 | 0
2.2 | 2.3 | 0 | 0
2.3 | 2.4 | 0 | 0
2.4 | 2.5 | 0 | 0
2.5 | 2.6 | 0 | 0
2.6 | 2.7 | 0 | 0
2.7 | 2.8 | 0 | 0
2.8 | 2.9 | 0 | 0
2.9 | 3 | 0 | 0
3 | 3.1 | 15 | 0.13308
3.1 | 3.2 | 25.56 | 0.20553
3.2 | 3.3 | 42.56 | 0.31114
3.3 | 3.4 | 52.89 | 0.35256
3.4 | 3.5 | 60.12 | 0.36642
3.5 | 3.6 | 68.12 | 0.3806
3.6 | 3.7 | 80.56 | 0.41363
3.7 | 3.8 | 88.89 | 0.42038
3.8 | 3.9 | 100.12 | 0.43709
3.9 | 4 | 125.1664 | 0.50547
4 | 4.1 | 138.2462 | 0.51745
4.1 | 4.2 | 153.44 | 0.53332
4.2 | 4.3 | 167.2551 | 0.54079
4.3 | 4.4 | 184.6065 | 0.55621
4.4 | 4.5 | 201.2446 | 0.56593
4.5 | 4.6 | 216.6774 | 0.5696
4.6 | 4.7 | 233.4462 | 0.57453
4.7 | 4.8 | 252.6335 | 0.5829
4.8 | 4.9 | 271.5941 | 0.58829
4.9 | 5 | 288.129 | 0.58667
5 | 5.1 | 305.7478 | 0.58594
5.1 | 5.2 | 324.9899 | 0.58689
5.2 | 5.3 | 344.0182 | 0.5861
5.3 | 5.4 | 364.554 | 0.58659
5.4 | 5.5 | 385.8226 | 0.58695
5.5 | 5.6 | 410 | 0.59033
5.6 | 5.7 | 435 | 0.59337
5.7 | 5.8 | 460 | 0.59502
5.8 | 5.9 | 485.12 | 0.59561
5.9 | 6 | 512.2 | 0.59742
6 | 6.1 | 538.33 | 0.59702
6.1 | 6.2 | 560.5463 | 0.59159
6.2 | 6.3 | 592.22 | 0.59526
6.3 | 6.4 | 622.03 | 0.59592
6.4 | 6.5 | 650.12 | 0.59409
6.5 | 6.6 | 672.0621 | 0.58623
6.6 | 6.7 | 700.7259 | 0.58387
6.7 | 6.8 | 740.5688 | 0.58985
6.8 | 6.9 | 765.2753 | 0.58303
6.9 | 7 | 789.0451 | 0.57538
7 | 7.1 | 829.0157 | 0.57898
7.1 | 7.2 | 867.0735 | 0.58033
7.2 | 7.3 | 894.806 | 0.57429
7.3 | 7.4 | 932.56 | 0.57426
7.4 | 7.5 | 972.1082 | 0.57467
7.5 | 7.6 | 997.0056 | 0.56612
7.6 | 7.7 | 1040.5259 | 0.56782
7.7 | 7.8 | 1051.882 | 0.55194
7.8 | 7.9 | 1073.8298 | 0.54206
7.9 | 8 | 1114.3756 | 0.54144
8 | 8.1 | 1149.6796 | 0.5379
8.1 | 8.2 | 1196.32 | 0.53925
8.2 | 8.3 | 1205.8429 | 0.5239
8.3 | 8.4 | 1252.1892 | 0.52461
8.4 | 8.5 | 1272.162 | 0.51416
8.5 | 8.6 | 1315.9784 | 0.51332
8.6 | 8.7 | 1322.12 | 0.49794
8.7 | 8.8 | 1336.8025 | 0.4863
8.8 | 8.9 | 1366.6395 | 0.4804
8.9 | 9 | 1398.091 | 0.47508
9 | 9.1 | 1413.528 | 0.46449
9.1 | 9.2 | 1419.12 | 0.45112
9.2 | 9.3 | 1430.1017 | 0.43995
9.3 | 9.4 | 1463.89 | 0.43597
9.4 | 9.5 | 1491.4462 | 0.43015
9.5 | 9.6 | 1503.2792 | 0.42002
9.6 | 9.7 | 1522.23 | 0.41216
9.7 | 9.8 | 1531.2 | 0.4019
9.8 | 9.9 | 1539.7634 | 0.3919
9.9 | 10 | 1552.2 | 0.38321
10 | 10.1 | 1575.1766 | 0.37733
10.1 | 10.2 | 1598.23 | 0.3716
10.2 | 10.3 | 1636.7529 | 0.36947
10.3 | 10.4 | 1655.3333 | 0.36289
10.4 | 10.5 | 1674.6667 | 0.35664
10.5 | 10.6 | 1694 | 0.35054
10.6 | 10.7 | 1713.3333 | 0.34461
10.7 | 10.8 | 1732.6667 | 0.33881
10.8 | 10.9 | 1752.0875 | 0.33318
10.9 | 11 | 1781 | 0.32944
11 | 11.1 | 1810 | 0.32576
11.1 | 11.2 | 1839 | 0.32211
11.2 | 11.3 | 1868 | 0.31851
11.3 | 11.4 | 1897.2667 | 0.31499
11.4 | 11.5 | 1934.56 | 0.3128
11.5 | 11.6 | 1955.78 | 0.30805
11.6 | 11.7 | 1974.56 | 0.30304
11.7 | 11.8 | 2005.56 | 0.29997
11.8 | 11.9 | 2024.56 | 0.29518
11.9 | 12 | 2050 | 0.29141
12 | 12.1 | 2072.2 | 0.28727
12.1 | 12.2 | 2077.6 | 0.28093
12.2 | 12.3 | 2083.2 | 0.27482
12.3 | 12.4 | 2088.8 | 0.26889
12.4 | 12.5 | 2094.4 | 0.26314
12.5 | 12.6 | 2100 | 0.25756
12.6 | 12.7 | 2100 | 0.25148
12.7 | 12.8 | 2100 | 0.24559
12.8 | 12.9 | 2100 | 0.23988
12.9 | 13 | 2100 | 0.23434
13 | 13.1 | 2100 | 0.22897
13.1 | 13.2 | 2100 | 0.22377
13.2 | 13.3 | 2100 | 0.21872
13.3 | 13.4 | 2100 | 0.21383
13.4 | 13.5 | 2100 | 0.20908
13.5 | 13.6 | 2100 | 0.20446
13.6 | 13.7 | 2100 | 0.19999
13.7 | 13.8 | 2100 | 0.19564
13.8 | 13.9 | 2100 | 0.19142
13.9 | 14 | 2100 | 0.18731
14 | 14.1 | 2100 | 0.18333
14.1 | 14.2 | 2100 | 0.17946
14.2 | 14.3 | 2100 | 0.17569
14.3 | 14.4 | 2100 | 0.17203
14.4 | 14.5 | 2100 | 0.16847
14.5 | 14.6 | 2100 | 0.16501
14.6 | 14.7 | 2100 | 0.16164
14.7 | 14.8 | 2100 | 0.15837
14.8 | 14.9 | 2100 | 0.15518
14.9 | 15 | 2100 | 0.15208
15 | 15.1 | 2100 | 0.14905
15.1 | 15.2 | 2100 | 0.14611
15.2 | 15.3 | 2100 | 0.14325
15.3 | 15.4 | 2100 | 0.14046
15.4 | 15.5 | 2100 | 0.13774
15.5 | 15.6 | 2100 | 0.13509
15.6 | 15.7 | 2100 | 0.13251
15.7 | 15.8 | 2100 | 0.12999
15.8 | 15.9 | 2100 | 0.12754
15.9 | 16 | 2100 | 0.12515
16 | 16.1 | 2100 | 0.12282
16.1 | 16.2 | 2100 | 0.12054
16.2 | 16.3 | 2100 | 0.11832
16.3 | 16.4 | 2100 | 0.11616
16.4 | 16.5 | 2100 | 0.11405
16.5 | 16.6 | 2100 | 0.11199
16.6 | 16.7 | 2100 | 0.10997
16.7 | 16.8 | 2100 | 0.10801
16.8 | 16.9 | 2100 | 0.10609
16.9 | 17 | 2100 | 0.10422
17 | 17.1 | 2100 | 0.10239
17.1 | 17.2 | 2100 | 0.10061
17.2 | 17.3 | 2100 | 0.098862
17.3 | 17.4 | 2100 | 0.097158
17.4 | 17.5 | 2100 | 0.095492
17.5 | 17.6 | 2100 | 0.093865
17.6 | 17.7 | 2100 | 0.092274
17.7 | 17.8 | 2100 | 0.090719
17.8 | 17.9 | 2100 | 0.089198
17.9 | 18 | 2100 | 0.087712
18 | 18.1 | 2100 | 0.086258
18.1 | 18.2 | 2100 | 0.084836
18.2 | 18.3 | 2100 | 0.083445
18.3 | 18.4 | 2100 | 0.082085
18.4 | 18.5 | 2100 | 0.080754
18.5 | 18.6 | 2100 | 0.079451
18.6 | 18.7 | 2100 | 0.078177
18.7 | 18.8 | 2100 | 0.076929
18.8 | 18.9 | 2100 | 0.075708
18.9 | 19 | 2100 | 0.074513
19 | 19.1 | 2100 | 0.073343
19.1 | 19.2 | 2100 | 0.072197
19.2 | 19.3 | 2100 | 0.071074
19.3 | 19.4 | 2100 | 0.069975
19.4 | 19.5 | 2100 | 0.068899
19.5 | 19.6 | 2100 | 0.067844
19.6 | 19.7 | 2100 | 0.066811
19.7 | 19.8 | 2100 | 0.065799
19.8 | 19.9 | 2100 | 0.064807
19.9 | 20 | 2100 | 0.063835
20 | 25 | 0 | 0
25 | 50 | 0 | 0