## KHAP_MOD
Wind Speed From | Wind Speed To | Power (Kw) | Cp
0 | 1.2 | 0 | 0 | Turbine Make | Suzlon
1.2 | 1.3 | 0 | 0 | Turbine Type | S95
1.3 | 1.4 | 0 | 0 | Cut in Speed | 3.5
1.4 | 1.5 | 0 | 0 | Cut Out Speed | 25
1.5 | 1.6 | 0 | 0 | Rated Speed | 11
1.6 | 1.7 | 0 | 0 | Swept area | 7085
1.7 | 1.8 | 0 | 0 | Air Density | 1.114
1.8 | 1.9 | 0 | 0
1.9 | 2 | 0 | 0
2 | 2.1 | 0 | 0
2.1 | 2.2 | 0 | 0
2.2 | 2.3 | 0 | 0
2.3 | 2.4 | 0 | 0
2.4 | 2.5 | 0 | 0
2.5 | 2.6 | 0 | 0
2.6 | 2.7 | 5.26 | 0.075835
2.7 | 2.8 | 10.25 | 0.13196
2.8 | 2.9 | 15.32 | 0.17684
2.9 | 3 | 22.32 | 0.2319
3 | 3.1 | 35.26 | 0.33092
3.1 | 3.2 | 45.15 | 0.38404
3.2 | 3.3 | 55.6862 | 0.43063
3.3 | 3.4 | 65.5373 | 0.46212
3.4 | 3.5 | 71.2852 | 0.45959
3.5 | 3.6 | 81.8649 | 0.48384
3.6 | 3.7 | 93.9333 | 0.51017
3.7 | 3.8 | 107.6618 | 0.53859
3.8 | 3.9 | 118.2363 | 0.54602
3.9 | 4 | 130.924 | 0.55928
4 | 4.1 | 145.7193 | 0.57696
4.1 | 4.2 | 158.6357 | 0.58325
4.2 | 4.3 | 175.049 | 0.59871
4.3 | 4.4 | 187.6214 | 0.59797
4.4 | 4.5 | 202.4613 | 0.60227
4.5 | 4.6 | 216.2129 | 0.60124
4.6 | 4.7 | 229.1507 | 0.59656
4.7 | 4.8 | 245.5442 | 0.5993
4.8 | 4.9 | 261.7665 | 0.59978
4.9 | 5 | 280.8348 | 0.60488
5 | 5.1 | 298.7877 | 0.6057
5.1 | 5.2 | 314.0187 | 0.59986
5.2 | 5.3 | 328.1612 | 0.5914
5.3 | 5.4 | 350.9207 | 0.59729
5.4 | 5.5 | 367.8088 | 0.5919
5.5 | 5.6 | 390.963 | 0.59546
5.6 | 5.7 | 412.6859 | 0.59547
5.7 | 5.8 | 427.4807 | 0.58492
5.8 | 5.9 | 456.6963 | 0.59313
5.9 | 6 | 468.6498 | 0.57823
6 | 6.1 | 495.676 | 0.5815
6.1 | 6.2 | 519.8118 | 0.58031
6.2 | 6.3 | 546.9153 | 0.5815
6.3 | 6.4 | 570.2253 | 0.57787
6.4 | 6.5 | 599.383 | 0.57939
6.5 | 6.6 | 617.8694 | 0.57011
6.6 | 6.7 | 646.6 | 0.56991
6.7 | 6.8 | 674.3651 | 0.56817
6.8 | 6.9 | 705.4523 | 0.56852
6.9 | 7 | 740.698 | 0.57135
7 | 7.1 | 750.4683 | 0.55443
7.1 | 7.2 | 780.11 | 0.55231
7.2 | 7.3 | 821.5088 | 0.55772
7.3 | 7.4 | 858.9808 | 0.55953
7.4 | 7.5 | 879.4863 | 0.54997
7.5 | 7.6 | 906.175 | 0.54429
7.6 | 7.7 | 938.8059 | 0.54193
7.7 | 7.8 | 952.087 | 0.52846
7.8 | 7.9 | 990.3661 | 0.52883
7.9 | 8 | 1031.6458 | 0.53022
8 | 8.1 | 1050.9774 | 0.52015
8.1 | 8.2 | 1089.29 | 0.51939
8.2 | 8.3 | 1102.02 | 0.50647
8.3 | 8.4 | 1139.26 | 0.50489
8.4 | 8.5 | 1159.28 | 0.49563
8.5 | 8.6 | 1203.2 | 0.49646
8.6 | 8.7 | 1229.23 | 0.48971
8.7 | 8.8 | 1259.29 | 0.48459
8.8 | 8.9 | 1295.26 | 0.48163
8.9 | 9 | 1320.32 | 0.47459
9 | 9.1 | 1342.23 | 0.46656
9.1 | 9.2 | 1360.29 | 0.45742
9.2 | 9.3 | 1392.23 | 0.45306
9.3 | 9.4 | 1414.9533 | 0.44576
9.4 | 9.5 | 1423.0929 | 0.43416
9.5 | 9.6 | 1458.58 | 0.43109
9.6 | 9.7 | 1473.9 | 0.42214
9.7 | 9.8 | 1529 | 0.42452
9.8 | 9.9 | 1549.23 | 0.4171
9.9 | 10 | 1560.4667 | 0.40752
10 | 10.1 | 1598.9 | 0.40516
10.1 | 10.2 | 1620 | 0.39843
10.2 | 10.3 | 1640.15 | 0.39164
10.3 | 10.4 | 1660.26 | 0.38501
10.4 | 10.5 | 1682.32 | 0.37898
10.5 | 10.6 | 1702.32 | 0.37263
10.6 | 10.7 | 1721.4833 | 0.36626
10.7 | 10.8 | 1740.23 | 0.35996
10.8 | 10.9 | 1760.23 | 0.35408
10.9 | 11 | 1780.23 | 0.34834
11 | 11.1 | 1799.23 | 0.34254
11.1 | 11.2 | 1823.02 | 0.33777
11.2 | 11.3 | 1841.23 | 0.33209
11.3 | 11.4 | 1869.26 | 0.32828
11.4 | 11.5 | 1889.0259 | 0.32309
11.5 | 11.6 | 1900.32 | 0.31662
11.6 | 11.7 | 1921.02 | 0.31186
11.7 | 11.8 | 1941.23 | 0.30713
11.8 | 11.9 | 1965.23 | 0.30309
11.9 | 12 | 1985.25 | 0.29852
12 | 12.1 | 1999.26 | 0.29318
12.1 | 12.2 | 2018.05 | 0.28866
12.2 | 12.3 | 2042.12 | 0.28497
12.3 | 12.4 | 2061.02 | 0.28065
12.4 | 12.5 | 2082.23 | 0.27674
12.5 | 12.6 | 2099.23 | 0.27235
12.6 | 12.7 | 2100 | 0.26602
12.7 | 12.8 | 2100 | 0.25978
12.8 | 12.9 | 2100 | 0.25374
12.9 | 13 | 2100 | 0.24789
13 | 13.1 | 2100 | 0.24221
13.1 | 13.2 | 2100 | 0.23671
13.2 | 13.3 | 2100 | 0.23137
13.3 | 13.4 | 2100 | 0.22619
13.4 | 13.5 | 2100 | 0.22116
13.5 | 13.6 | 2100 | 0.21628
13.6 | 13.7 | 2100 | 0.21155
13.7 | 13.8 | 2100 | 0.20695
13.8 | 13.9 | 2100 | 0.20248
13.9 | 14 | 2100 | 0.19814
14 | 14.1 | 2100 | 0.19393
14.1 | 14.2 | 2100 | 0.18983
14.2 | 14.3 | 2100 | 0.18585
14.3 | 14.4 | 2100 | 0.18198
14.4 | 14.5 | 2100 | 0.17821
14.5 | 14.6 | 2100 | 0.17455
14.6 | 14.7 | 2100 | 0.17099
14.7 | 14.8 | 2100 | 0.16752
14.8 | 14.9 | 2100 | 0.16415
14.9 | 15 | 2100 | 0.16087
15 | 15.1 | 2100 | 0.15767
15.1 | 15.2 | 2100 | 0.15456
15.2 | 15.3 | 2100 | 0.15153
15.3 | 15.4 | 2100 | 0.14858
15.4 | 15.5 | 2100 | 0.1457
15.5 | 15.6 | 2100 | 0.1429
15.6 | 15.7 | 2100 | 0.14017
15.7 | 15.8 | 2100 | 0.13751
15.8 | 15.9 | 2100 | 0.13491
15.9 | 16 | 2100 | 0.13238
16 | 16.1 | 2100 | 0.12992
16.1 | 16.2 | 2100 | 0.12751
16.2 | 16.3 | 2100 | 0.12516
16.3 | 16.4 | 2100 | 0.12287
16.4 | 16.5 | 2100 | 0.12064
16.5 | 16.6 | 2100 | 0.11846
16.6 | 16.7 | 2100 | 0.11633
16.7 | 16.8 | 2100 | 0.11425
16.8 | 16.9 | 2100 | 0.11223
16.9 | 17 | 2100 | 0.11025
17 | 17.1 | 2100 | 0.10831
17.1 | 17.2 | 2100 | 0.10642
17.2 | 17.3 | 2100 | 0.10458
17.3 | 17.4 | 2100 | 0.10277
17.4 | 17.5 | 2100 | 0.10101
17.5 | 17.6 | 2100 | 0.099291
17.6 | 17.7 | 2100 | 0.097608
17.7 | 17.8 | 2100 | 0.095963
17.8 | 17.9 | 2100 | 0.094355
17.9 | 18 | 2100 | 0.092782
18 | 18.1 | 2100 | 0.091245
18.1 | 18.2 | 2100 | 0.089741
18.2 | 18.3 | 2100 | 0.088269
18.3 | 18.4 | 2100 | 0.08683
18.4 | 18.5 | 2100 | 0.085422
18.5 | 18.6 | 2100 | 0.084044
18.6 | 18.7 | 2100 | 0.082696
18.7 | 18.8 | 2100 | 0.081377
18.8 | 18.9 | 2100 | 0.080085
18.9 | 19 | 2100 | 0.07882
19 | 19.1 | 2100 | 0.077582
19.1 | 19.2 | 2100 | 0.07637
19.2 | 19.3 | 2100 | 0.075183
19.3 | 19.4 | 2100 | 0.074021
19.4 | 19.5 | 2100 | 0.072882
19.5 | 19.6 | 2100 | 0.071766
19.6 | 19.7 | 2100 | 0.070673
19.7 | 19.8 | 2100 | 0.069603
19.8 | 19.9 | 2100 | 0.068553
19.9 | 20 | 2100 | 0.067525
20 | 25 | 0 | 0
25 | 50 | 0 | 0