## KHAP_MOD
Wind Speed From | Wind Speed To | Power (Kw) | Cp
0 | 1.2 | 0 | 0 | Turbine Make | Suzlon
1.2 | 1.3 | 0 | 0 | Turbine Type | S95
1.3 | 1.4 | 0 | 0 | Cut in Speed | 3.5
1.4 | 1.5 | 0 | 0 | Cut Out Speed | 25
1.5 | 1.6 | 0 | 0 | Rated Speed | 11
1.6 | 1.7 | 0 | 0 | Swept area | 7085
1.7 | 1.8 | 0 | 0 | Air Density | 1.089
1.8 | 1.9 | 0 | 0
1.9 | 2 | 0 | 0
2 | 2.1 | 0 | 0
2.1 | 2.2 | 0 | 0
2.2 | 2.3 | 0 | 0
2.3 | 2.4 | 0 | 0
2.4 | 2.5 | 0 | 0
2.5 | 2.6 | 0 | 0
2.6 | 2.7 | 0 | 0
2.7 | 2.8 | 6.23 | 0.073566
2.8 | 2.9 | 13.26 | 0.14093
2.9 | 3 | 23.26 | 0.22331
3 | 3.1 | 30.23 | 0.26304
3.1 | 3.2 | 38.29 | 0.3029
3.2 | 3.3 | 46.26 | 0.33368
3.3 | 3.4 | 56.26 | 0.37104
3.4 | 3.5 | 62.6321 | 0.37867
3.5 | 3.6 | 72.2018 | 0.40115
3.6 | 3.7 | 79.3667 | 0.40616
3.7 | 3.8 | 94.8865 | 0.44825
3.8 | 3.9 | 106.6855 | 0.4662
3.9 | 4 | 119.1337 | 0.48252
4 | 4.1 | 134.8879 | 0.50732
4.1 | 4.2 | 148.5878 | 0.51987
4.2 | 4.3 | 163.8397 | 0.53417
4.3 | 4.4 | 177.1445 | 0.53905
4.4 | 4.5 | 196.6913 | 0.55951
4.5 | 4.6 | 212.0053 | 0.56459
4.6 | 4.7 | 229.699 | 0.57349
4.7 | 4.8 | 245.1344 | 0.57457
4.8 | 4.9 | 261.8698 | 0.57698
4.9 | 5 | 277.9522 | 0.5764
5 | 5.1 | 298.2035 | 0.58273
5.1 | 5.2 | 314.7986 | 0.58034
5.2 | 5.3 | 325.8562 | 0.56736
5.3 | 5.4 | 346.2108 | 0.56993
5.4 | 5.5 | 365.7756 | 0.56989
5.5 | 5.6 | 390.5044 | 0.5764
5.6 | 5.7 | 410.03 | 0.57392
5.7 | 5.8 | 432.6911 | 0.57485
5.8 | 5.9 | 443.227 | 0.55941
5.9 | 6 | 464.2645 | 0.55715
6 | 6.1 | 491.203 | 0.56096
6.1 | 6.2 | 507.9258 | 0.55244
6.2 | 6.3 | 522.9919 | 0.54217
6.3 | 6.4 | 544.8925 | 0.53881
6.4 | 6.5 | 575.6431 | 0.54334
6.5 | 6.6 | 589.9826 | 0.53195
6.6 | 6.7 | 620.5127 | 0.5348
6.7 | 6.8 | 631.8852 | 0.52092
6.8 | 6.9 | 655.6427 | 0.51735
6.9 | 7 | 686.9544 | 0.51915
7 | 7.1 | 700.5932 | 0.5074
7.1 | 7.2 | 734.1313 | 0.50985
7.2 | 7.3 | 754.6131 | 0.50283
7.3 | 7.4 | 776.4552 | 0.49669
7.4 | 7.5 | 789.3323 | 0.485
7.5 | 7.6 | 832.4318 | 0.49155
7.6 | 7.7 | 846.4416 | 0.4806
7.7 | 7.8 | 864.1293 | 0.47202
7.8 | 7.9 | 886.4056 | 0.46603
7.9 | 8 | 910.7436 | 0.46109
8 | 8.1 | 946.6299 | 0.46173
8.1 | 8.2 | 968.9444 | 0.45553
8.2 | 8.3 | 978.962 | 0.44381
8.3 | 8.4 | 1010.6472 | 0.442
8.4 | 8.5 | 1032.9382 | 0.43599
8.5 | 8.6 | 1049.7362 | 0.42781
8.6 | 8.7 | 1078.8034 | 0.42467
8.7 | 8.8 | 1105.23 | 0.4204
8.8 | 8.9 | 1129.23 | 0.41522
8.9 | 9 | 1157.23 | 0.41149
9 | 9.1 | 1188.334 | 0.40877
9.1 | 9.2 | 1200.1081 | 0.3995
9.2 | 9.3 | 1212.116 | 0.39062
9.3 | 9.4 | 1238.9103 | 0.38665
9.4 | 9.5 | 1271.8325 | 0.38452
9.5 | 9.6 | 1305.23 | 0.38242
9.6 | 9.7 | 1320.23 | 0.37497
9.7 | 9.8 | 1336.2759 | 0.36803
9.8 | 9.9 | 1341.3375 | 0.35834
9.9 | 10 | 1384.7789 | 0.35896
10 | 10.1 | 1406.8524 | 0.35395
10.1 | 10.2 | 1411.7957 | 0.34485
10.2 | 10.3 | 1435.0818 | 0.34043
10.3 | 10.4 | 1439.6 | 0.33174
10.4 | 10.5 | 1441.1304 | 0.3227
10.5 | 10.6 | 1447.9421 | 0.31513
10.6 | 10.7 | 1466.26 | 0.31026
10.7 | 10.8 | 1471.23 | 0.30274
10.8 | 10.9 | 1486.26 | 0.29749
10.9 | 11 | 1489.29 | 0.29004
11 | 11.1 | 1496.26 | 0.2836
11.1 | 11.2 | 1500 | 0.27676
11.2 | 11.3 | 1508.23 | 0.27095
11.3 | 11.4 | 1516.5909 | 0.26535
11.4 | 11.5 | 1555.4909 | 0.26512
11.5 | 11.6 | 1579.29 | 0.26227
11.6 | 11.7 | 1605.23 | 0.2598
11.7 | 11.8 | 1617.1667 | 0.25514
11.8 | 11.9 | 1625.23 | 0.25
11.9 | 12 | 1636.025 | 0.24542
12 | 12.1 | 1659.29 | 0.24279
12.1 | 12.2 | 1679.29 | 0.23972
12.2 | 12.3 | 1705.5263 | 0.23758
12.3 | 12.4 | 1725.26 | 0.23456
12.4 | 12.5 | 1750.26 | 0.23229
12.5 | 12.6 | 1775.19 | 0.23004
12.6 | 12.7 | 1800.323 | 0.22783
12.7 | 12.8 | 1825.26 | 0.22561
12.8 | 12.9 | 1850.23 | 0.22342
12.9 | 13 | 1890.23 | 0.22302
13 | 13.1 | 1915.26 | 0.22084
13.1 | 13.2 | 1956.29 | 0.22048
13.2 | 13.3 | 1978.29 | 0.21797
13.3 | 13.4 | 2005.23 | 0.21603
13.4 | 13.5 | 2029.26 | 0.2138
13.5 | 13.6 | 2075.51 | 0.21388
13.6 | 13.7 | 2100 | 0.2117
13.7 | 13.8 | 2100 | 0.20713
13.8 | 13.9 | 2100 | 0.20269
13.9 | 14 | 2100 | 0.19838
14 | 14.1 | 2100 | 0.19419
14.1 | 14.2 | 2100 | 0.19012
14.2 | 14.3 | 2100 | 0.18615
14.3 | 14.4 | 2100 | 0.1823
14.4 | 14.5 | 2100 | 0.17856
14.5 | 14.6 | 2100 | 0.17491
14.6 | 14.7 | 2100 | 0.17137
14.7 | 14.8 | 2100 | 0.16792
14.8 | 14.9 | 2100 | 0.16456
14.9 | 15 | 2100 | 0.16129
15 | 15.1 | 2100 | 0.15811
15.1 | 15.2 | 2100 | 0.15501
15.2 | 15.3 | 2100 | 0.15199
15.3 | 15.4 | 2100 | 0.14905
15.4 | 15.5 | 2100 | 0.14618
15.5 | 15.6 | 2100 | 0.14339
15.6 | 15.7 | 2100 | 0.14066
15.7 | 15.8 | 2100 | 0.13801
15.8 | 15.9 | 2100 | 0.13542
15.9 | 16 | 2100 | 0.1329
16 | 16.1 | 2100 | 0.13044
16.1 | 16.2 | 2100 | 0.12804
16.2 | 16.3 | 2100 | 0.1257
16.3 | 16.4 | 2100 | 0.12341
16.4 | 16.5 | 2100 | 0.12118
16.5 | 16.6 | 2100 | 0.119
16.6 | 16.7 | 2100 | 0.11688
16.7 | 16.8 | 2100 | 0.1148
16.8 | 16.9 | 2100 | 0.11278
16.9 | 17 | 2100 | 0.1108
17 | 17.1 | 2100 | 0.10887
17.1 | 17.2 | 2100 | 0.10698
17.2 | 17.3 | 2100 | 0.10513
17.3 | 17.4 | 2100 | 0.10333
17.4 | 17.5 | 2100 | 0.10157
17.5 | 17.6 | 2100 | 0.099849
17.6 | 17.7 | 2100 | 0.098166
17.7 | 17.8 | 2100 | 0.096521
17.8 | 17.9 | 2100 | 0.094912
17.9 | 18 | 2100 | 0.093339
18 | 18.1 | 2100 | 0.091801
18.1 | 18.2 | 2100 | 0.090296
18.2 | 18.3 | 2100 | 0.088824
18.3 | 18.4 | 2100 | 0.087383
18.4 | 18.5 | 2100 | 0.085974
18.5 | 18.6 | 2100 | 0.084595
18.6 | 18.7 | 2100 | 0.083245
18.7 | 18.8 | 2100 | 0.081923
18.8 | 18.9 | 2100 | 0.08063
18.9 | 19 | 2100 | 0.079363
19 | 19.1 | 2100 | 0.078123
19.1 | 19.2 | 2100 | 0.076909
19.2 | 19.3 | 2100 | 0.07572
19.3 | 19.4 | 2100 | 0.074555
19.4 | 19.5 | 2100 | 0.073414
19.5 | 19.6 | 2100 | 0.072296
19.6 | 19.7 | 2100 | 0.0712
19.7 | 19.8 | 2100 | 0.070127
19.8 | 19.9 | 2100 | 0.069075
19.9 | 20 | 0 | 0
20 | 25 | 0 | 0
25 | 50 | 0 | 0