## KHAP_MOD
Wind Speed From | Wind Speed To | Power (Kw) | Cp
0 | 1.2 | 0 | 0 | Turbine Make | Suzlon
1.2 | 1.3 | 0 | 0 | Turbine Type | S95
1.3 | 1.4 | 0 | 0 | Cut in Speed | 3.5
1.4 | 1.5 | 0 | 0 | Cut Out Speed | 25
1.5 | 1.6 | 0 | 0 | Rated Speed | 11
1.6 | 1.7 | 0 | 0 | Swept area | 7085
1.7 | 1.8 | 0 | 0 | Air Density | 1.0748
1.8 | 1.9 | 0 | 0
1.9 | 2 | 0 | 0
2 | 2.1 | 0 | 0
2.1 | 2.2 | 0 | 0
2.2 | 2.3 | 0 | 0
2.3 | 2.4 | 0 | 0
2.4 | 2.5 | 0 | 0
2.5 | 2.6 | 0 | 0
2.6 | 2.7 | 0 | 0
2.7 | 2.8 | 6.25 | 0.074777
2.8 | 2.9 | 12.23 | 0.1317
2.9 | 3 | 18.236 | 0.17739
3 | 3.1 | 25.26 | 0.2227
3.1 | 3.2 | 35.26 | 0.28261
3.2 | 3.3 | 45.15 | 0.32997
3.3 | 3.4 | 53.23 | 0.3557
3.4 | 3.5 | 60 | 0.36754
3.5 | 3.6 | 70 | 0.39405
3.6 | 3.7 | 80 | 0.41481
3.7 | 3.8 | 89.0361 | 0.42616
3.8 | 3.9 | 102.6585 | 0.45453
3.9 | 4 | 119.2543 | 0.48939
4 | 4.1 | 131.7854 | 0.5022
4.1 | 4.2 | 147.1414 | 0.52161
4.2 | 4.3 | 162.9066 | 0.53814
4.3 | 4.4 | 177.6207 | 0.54764
4.4 | 4.5 | 188.8101 | 0.54419
4.5 | 4.6 | 206.573 | 0.55739
4.6 | 4.7 | 221.1585 | 0.55946
4.7 | 4.8 | 236.0906 | 0.56068
4.8 | 4.9 | 249 | 0.55587
4.9 | 5 | 265 | 0.5568
5 | 5.1 | 278 | 0.55042
5.1 | 5.2 | 291.9541 | 0.54534
5.2 | 5.3 | 311.762 | 0.54999
5.3 | 5.4 | 329 | 0.54875
5.4 | 5.5 | 345 | 0.54462
5.5 | 5.6 | 365 | 0.54587
5.6 | 5.7 | 385 | 0.54601
5.7 | 5.8 | 405 | 0.54517
5.8 | 5.9 | 425.583 | 0.54424
5.9 | 6 | 437.6735 | 0.53218
6 | 6.1 | 458.8238 | 0.53091
6.1 | 6.2 | 471.5308 | 0.51963
6.2 | 6.3 | 493.913 | 0.51879
6.3 | 6.4 | 516.268 | 0.51725
6.4 | 6.5 | 538.893 | 0.51538
6.5 | 6.6 | 559 | 0.51067
6.6 | 6.7 | 596.9262 | 0.52127
6.7 | 6.8 | 617.6502 | 0.51592
6.8 | 6.9 | 642.7693 | 0.51389
6.9 | 7 | 665.4943 | 0.50958
7 | 7.1 | 688.0807 | 0.50492
7.1 | 7.2 | 716.447 | 0.50414
7.2 | 7.3 | 734.472 | 0.49587
7.3 | 7.4 | 764.0549 | 0.49521
7.4 | 7.5 | 781.0318 | 0.48624
7.5 | 7.6 | 808.252 | 0.48358
7.6 | 7.7 | 836.2529 | 0.48109
7.7 | 7.8 | 850.1237 | 0.4705
7.8 | 7.9 | 871.2807 | 0.46413
7.9 | 8 | 884.0008 | 0.45347
8 | 8.1 | 914.7615 | 0.45208
8.1 | 8.2 | 935.0795 | 0.44542
8.2 | 8.3 | 965.745 | 0.4436
8.3 | 8.4 | 986.6981 | 0.43723
8.4 | 8.5 | 1001.3431 | 0.42824
8.5 | 8.6 | 1038 | 0.42861
8.6 | 8.7 | 1060 | 0.42278
8.7 | 8.8 | 1080 | 0.41623
8.8 | 8.9 | 1099.1786 | 0.40951
8.9 | 9 | 1120.7074 | 0.40376
9 | 9.1 | 1165.0101 | 0.40604
9.1 | 9.2 | 1179.0316 | 0.39767
9.2 | 9.3 | 1206.8477 | 0.39406
9.3 | 9.4 | 1226.6552 | 0.38788
9.4 | 9.5 | 1256.1245 | 0.38479
9.5 | 9.6 | 1267.2825 | 0.3762
9.6 | 9.7 | 1288.2746 | 0.37073
9.7 | 9.8 | 1320 | 0.36835
9.8 | 9.9 | 1346.4906 | 0.36447
9.9 | 10 | 1345.3747 | 0.35335
10 | 10.1 | 1365.1676 | 0.348
10.1 | 10.2 | 1401.301 | 0.34681
10.2 | 10.3 | 1431.7278 | 0.34412
10.3 | 10.4 | 1426.2516 | 0.33301
10.4 | 10.5 | 1459.3405 | 0.33109
10.5 | 10.6 | 1470 | 0.32416
10.6 | 10.7 | 1489 | 0.31923
10.7 | 10.8 | 1491.3671 | 0.31094
10.8 | 10.9 | 1515 | 0.30725
10.9 | 11 | 1530 | 0.30191
11 | 11.1 | 1545 | 0.2967
11.1 | 11.2 | 1564.9055 | 0.29255
11.2 | 11.3 | 1570 | 0.28578
11.3 | 11.4 | 1572 | 0.27868
11.4 | 11.5 | 1575.3929 | 0.27206
11.5 | 11.6 | 1585 | 0.2667
11.6 | 11.7 | 1610 | 0.26402
11.7 | 11.8 | 1630 | 0.26056
11.8 | 11.9 | 1645 | 0.25638
11.9 | 12 | 1650 | 0.25079
12 | 12.1 | 1656.8429 | 0.24563
12.1 | 12.2 | 1664.087 | 0.24069
12.2 | 12.3 | 1691.8906 | 0.23879
12.3 | 12.4 | 1710 | 0.23556
12.4 | 12.5 | 1723.79 | 0.2318
12.5 | 12.6 | 1750 | 0.22977
12.6 | 12.7 | 1778.6871 | 0.22806
12.7 | 12.8 | 1790 | 0.22417
12.8 | 12.9 | 1815 | 0.22206
12.9 | 13 | 1840 | 0.21996
13 | 13.1 | 1894.3267 | 0.22131
13.1 | 13.2 | 1925 | 0.21982
13.2 | 13.3 | 1950 | 0.21769
13.3 | 13.4 | 1970 | 0.21504
13.4 | 13.5 | 2000 | 0.2135
13.5 | 13.6 | 2025 | 0.21143
13.6 | 13.7 | 2050 | 0.20939
13.7 | 13.8 | 2075 | 0.20737
13.8 | 13.9 | 2100 | 0.20537
13.9 | 14 | 2100 | 0.201
14 | 14.1 | 2100 | 0.19675
14.1 | 14.2 | 2100 | 0.19263
14.2 | 14.3 | 2100 | 0.18861
14.3 | 14.4 | 2100 | 0.18471
14.4 | 14.5 | 2100 | 0.18092
14.5 | 14.6 | 2100 | 0.17722
14.6 | 14.7 | 2100 | 0.17363
14.7 | 14.8 | 2100 | 0.17014
14.8 | 14.9 | 2100 | 0.16673
14.9 | 15 | 2100 | 0.16342
15 | 15.1 | 2100 | 0.1602
15.1 | 15.2 | 2100 | 0.15705
15.2 | 15.3 | 2100 | 0.154
15.3 | 15.4 | 2100 | 0.15101
15.4 | 15.5 | 2100 | 0.14811
15.5 | 15.6 | 2100 | 0.14528
15.6 | 15.7 | 2100 | 0.14252
15.7 | 15.8 | 2100 | 0.13983
15.8 | 15.9 | 2100 | 0.13721
15.9 | 16 | 2100 | 0.13465
16 | 16.1 | 2100 | 0.13216
16.1 | 16.2 | 2100 | 0.12973
16.2 | 16.3 | 2100 | 0.12736
16.3 | 16.4 | 2100 | 0.12504
16.4 | 16.5 | 2100 | 0.12278
16.5 | 16.6 | 2100 | 0.12058
16.6 | 16.7 | 2100 | 0.11842
16.7 | 16.8 | 2100 | 0.11632
16.8 | 16.9 | 2100 | 0.11427
16.9 | 17 | 2100 | 0.11226
17 | 17.1 | 2100 | 0.1103
17.1 | 17.2 | 2100 | 0.10839
17.2 | 17.3 | 2100 | 0.10652
17.3 | 17.4 | 2100 | 0.1047
17.4 | 17.5 | 2100 | 0.10291
17.5 | 17.6 | 2100 | 0.10117
17.6 | 17.7 | 2100 | 0.099463
17.7 | 17.8 | 2100 | 0.097796
17.8 | 17.9 | 2100 | 0.096166
17.9 | 18 | 2100 | 0.094572
18 | 18.1 | 2100 | 0.093014
18.1 | 18.2 | 2100 | 0.091489
18.2 | 18.3 | 2100 | 0.089997
18.3 | 18.4 | 2100 | 0.088538
18.4 | 18.5 | 2100 | 0.08711
18.5 | 18.6 | 2100 | 0.085712
18.6 | 18.7 | 2100 | 0.084345
18.7 | 18.8 | 2100 | 0.083006
18.8 | 18.9 | 2100 | 0.081695
18.9 | 19 | 2100 | 0.080412
19 | 19.1 | 2100 | 0.079156
19.1 | 19.2 | 2100 | 0.077925
19.2 | 19.3 | 2100 | 0.07672
19.3 | 19.4 | 2100 | 0.07554
19.4 | 19.5 | 2100 | 0.074384
19.5 | 19.6 | 2100 | 0.073251
19.6 | 19.7 | 2100 | 0.072141
19.7 | 19.8 | 2100 | 0.071054
19.8 | 19.9 | 2100 | 0.069988
19.9 | 20 | 0 | 0
20 | 25 | 0 | 0
25 | 50 | 0 | 0