## KHAP_MOD
Wind Speed From | Wind Speed To | Power (Kw) | Cp
0 | 1.2 | 0 | 0 | Turbine Make | Suzlon
1.2 | 1.3 | 0 | 0 | Turbine Type | S95
1.3 | 1.4 | 0 | 0 | Cut in Speed | 3.5
1.4 | 1.5 | 0 | 0 | Cut Out Speed | 25
1.5 | 1.6 | 0 | 0 | Rated Speed | 11
1.6 | 1.7 | 0 | 0 | Swept area | 7085
1.7 | 1.8 | 0 | 0 | Air Density | 1.1004
1.8 | 1.9 | 0 | 0
1.9 | 2 | 0 | 0
2 | 2.1 | 0 | 0
2.1 | 2.2 | 0 | 0
2.2 | 2.3 | 0 | 0
2.3 | 2.4 | 0 | 0
2.4 | 2.5 | 0 | 0
2.5 | 2.6 | 0 | 0
2.6 | 2.7 | 0 | 0
2.7 | 2.8 | 6 | 0.078199
2.8 | 2.9 | 13 | 0.15192
2.9 | 3 | 21 | 0.22088
3 | 3.1 | 31 | 0.29454
3.1 | 3.2 | 41 | 0.35305
3.2 | 3.3 | 51 | 0.39926
3.3 | 3.4 | 62.6667 | 0.44734
3.4 | 3.5 | 72 | 0.46993
3.5 | 3.6 | 83 | 0.49661
3.6 | 3.7 | 93 | 0.51135
3.7 | 3.8 | 104 | 0.52671
3.8 | 3.9 | 116 | 0.54231
3.9 | 4 | 128 | 0.55355
4 | 4.1 | 141 | 0.56517
4.1 | 4.2 | 153 | 0.56948
4.2 | 4.3 | 167 | 0.57824
4.3 | 4.4 | 182 | 0.58723
4.4 | 4.5 | 198 | 0.59628
4.5 | 4.6 | 214 | 0.60244
4.6 | 4.7 | 230 | 0.60617
4.7 | 4.8 | 245 | 0.60536
4.8 | 4.9 | 262 | 0.60774
4.9 | 5 | 278.7292 | 0.60776
5 | 5.1 | 298.9898 | 0.6136
5.1 | 5.2 | 315.5455 | 0.61023
5.2 | 5.3 | 334.9733 | 0.61114
5.3 | 5.4 | 354 | 0.60998
5.4 | 5.5 | 373.6393 | 0.60871
5.5 | 5.6 | 394.6366 | 0.60848
5.6 | 5.7 | 414.3433 | 0.60525
5.7 | 5.8 | 433.342 | 0.60027
5.8 | 5.9 | 455.0725 | 0.59832
5.9 | 6 | 479.5069 | 0.59893
6 | 6.1 | 501.658 | 0.59579
6.1 | 6.2 | 531.6951 | 0.60091
6.2 | 6.3 | 556.6174 | 0.59913
6.3 | 6.4 | 580.0798 | 0.59512
6.4 | 6.5 | 601.8499 | 0.58896
6.5 | 6.6 | 634.1306 | 0.59235
6.6 | 6.7 | 657.144 | 0.58637
6.7 | 6.8 | 688.7156 | 0.58743
6.8 | 6.9 | 713.9418 | 0.58247
6.9 | 7 | 741.0962 | 0.57872
7 | 7.1 | 779.0873 | 0.58268
7.1 | 7.2 | 811.4327 | 0.58159
7.2 | 7.3 | 837.0246 | 0.57528
7.3 | 7.4 | 869.1783 | 0.57317
7.4 | 7.5 | 893.6189 | 0.56571
7.5 | 7.6 | 932.385 | 0.56696
7.6 | 7.7 | 957.3386 | 0.55945
7.7 | 7.8 | 995.1262 | 0.55917
7.8 | 7.9 | 1027.6436 | 0.55552
7.9 | 8 | 1065.2746 | 0.55427
8 | 8.1 | 1086.1603 | 0.54421
8.1 | 8.2 | 1118.9397 | 0.54012
8.2 | 8.3 | 1156.9685 | 0.53829
8.3 | 8.4 | 1201.6989 | 0.53914
8.4 | 8.5 | 1223.5668 | 0.52958
8.5 | 8.6 | 1256.2067 | 0.52474
8.6 | 8.7 | 1289.6937 | 0.52015
8.7 | 8.8 | 1320.0074 | 0.51423
8.8 | 8.9 | 1350.5432 | 0.50839
8.9 | 9 | 1388.1327 | 0.50513
9 | 9.1 | 1415.1906 | 0.498
9.1 | 9.2 | 1445.2351 | 0.49199
9.2 | 9.3 | 1481.6989 | 0.48813
9.3 | 9.4 | 1517.6128 | 0.48401
9.4 | 9.5 | 1530.6296 | 0.47274
9.5 | 9.6 | 1574.7826 | 0.47118
9.6 | 9.7 | 1601.0393 | 0.46422
9.7 | 9.8 | 1644.6648 | 0.46228
9.8 | 9.9 | 1661.5492 | 0.45287
9.9 | 10 | 1694.8766 | 0.4481
10 | 10.1 | 1718.0928 | 0.44074
10.1 | 10.2 | 1746.9917 | 0.43498
10.2 | 10.3 | 1770.9989 | 0.42811
10.3 | 10.4 | 1813.0532 | 0.42564
10.4 | 10.5 | 1836.4012 | 0.4188
10.5 | 10.6 | 1841.079 | 0.40798
10.6 | 10.7 | 1865.9488 | 0.4019
10.7 | 10.8 | 1909.5667 | 0.39987
10.8 | 10.9 | 1920.4174 | 0.39108
10.9 | 11 | 1946.0701 | 0.38549
11 | 11.1 | 1950.4111 | 0.37591
11.1 | 11.2 | 1968.7367 | 0.36928
11.2 | 11.3 | 1990.6843 | 0.36349
11.3 | 11.4 | 1994.04 | 0.35452
11.4 | 11.5 | 2016.9 | 0.34923
11.5 | 11.6 | 2016.1097 | 0.34006
11.6 | 11.7 | 2017.5311 | 0.33158
11.7 | 11.8 | 2043.3154 | 0.32728
11.8 | 11.9 | 2048.317 | 0.31981
11.9 | 12 | 2056.8567 | 0.31311
12 | 12.1 | 2067.9195 | 0.30699
12.1 | 12.2 | 2054.95 | 0.29757
12.2 | 12.3 | 2066.7225 | 0.29197
12.3 | 12.4 | 2069.597 | 0.28531
12.4 | 12.5 | 2077.6083 | 0.27954
12.5 | 12.6 | 2083.6312 | 0.27367
12.6 | 12.7 | 2085.615 | 0.26746
12.7 | 12.8 | 2093.0583 | 0.26213
12.8 | 12.9 | 2086.5955 | 0.25524
12.9 | 13 | 2100 | 0.25095
13 | 13.1 | 2100 | 0.2452
13.1 | 13.2 | 2100 | 0.23963
13.2 | 13.3 | 2100 | 0.23423
13.3 | 13.4 | 2100 | 0.22898
13.4 | 13.5 | 2100 | 0.2239
13.5 | 13.6 | 2100 | 0.21896
13.6 | 13.7 | 2100 | 0.21416
13.7 | 13.8 | 2100 | 0.20951
13.8 | 13.9 | 2100 | 0.20498
13.9 | 14 | 2100 | 0.20059
14 | 14.1 | 2100 | 0.19632
14.1 | 14.2 | 2100 | 0.19218
14.2 | 14.3 | 2100 | 0.18815
14.3 | 14.4 | 2100 | 0.18423
14.4 | 14.5 | 2100 | 0.18041
14.5 | 14.6 | 2100 | 0.17671
14.6 | 14.7 | 2100 | 0.1731
14.7 | 14.8 | 2100 | 0.16959
14.8 | 14.9 | 2100 | 0.16618
14.9 | 15 | 2100 | 0.16285
15 | 15.1 | 2100 | 0.15962
15.1 | 15.2 | 2100 | 0.15647
15.2 | 15.3 | 2100 | 0.1534
15.3 | 15.4 | 2100 | 0.15041
15.4 | 15.5 | 2100 | 0.1475
15.5 | 15.6 | 2100 | 0.14467
15.6 | 15.7 | 2100 | 0.1419
15.7 | 15.8 | 2100 | 0.13921
15.8 | 15.9 | 2100 | 0.13658
15.9 | 16 | 2100 | 0.13402
16 | 16.1 | 2100 | 0.13152
16.1 | 16.2 | 2100 | 0.12909
16.2 | 16.3 | 2100 | 0.12671
16.3 | 16.4 | 2100 | 0.12439
16.4 | 16.5 | 2100 | 0.12213
16.5 | 16.6 | 2100 | 0.11992
16.6 | 16.7 | 2100 | 0.11777
16.7 | 16.8 | 2100 | 0.11567
16.8 | 16.9 | 2100 | 0.11361
16.9 | 17 | 2100 | 0.11161
17 | 17.1 | 2100 | 0.10965
17.1 | 17.2 | 2100 | 0.10774
17.2 | 17.3 | 2100 | 0.10587
17.3 | 17.4 | 2100 | 0.10404
17.4 | 17.5 | 2100 | 0.10226
17.5 | 17.6 | 2100 | 0.10052
17.6 | 17.7 | 2100 | 0.098815
17.7 | 17.8 | 2100 | 0.097149
17.8 | 17.9 | 2100 | 0.095521
17.9 | 18 | 2100 | 0.093929
18 | 18.1 | 2100 | 0.092372
18.1 | 18.2 | 2100 | 0.09085
18.2 | 18.3 | 2100 | 0.08936
18.3 | 18.4 | 2100 | 0.087903
18.4 | 18.5 | 2100 | 0.086478
18.5 | 18.6 | 2100 | 0.085083
18.6 | 18.7 | 2100 | 0.083718
18.7 | 18.8 | 2100 | 0.082382
18.8 | 18.9 | 2100 | 0.081075
18.9 | 19 | 2100 | 0.079795
19 | 19.1 | 2100 | 0.078541
19.1 | 19.2 | 2100 | 0.077314
19.2 | 19.3 | 2100 | 0.076112
19.3 | 19.4 | 2100 | 0.074935
19.4 | 19.5 | 2100 | 0.073783
19.5 | 19.6 | 2100 | 0.072653
19.6 | 19.7 | 2100 | 0.071547
19.7 | 19.8 | 2100 | 0.070463
19.8 | 19.9 | 2100 | 0.069401
19.9 | 20 | 2100 | 0.06836
20 | 25 | 0 | 0
25 | 50 | 0 | 0