## WEL_STD
Wind Speed From | Wind Speed To | Power (Kw) | Cp
0 | 1.2 | 0 | 0 | Turbine Make | Suzlon
1.2 | 1.3 | 0 | 0 | Turbine Type | S95
1.3 | 1.4 | 0 | 0 | Cut in Speed | 3.5
1.4 | 1.5 | 0 | 0 | Cut Out Speed | 25
1.5 | 1.6 | 0 | 0 | Rated Speed | 11
1.6 | 1.7 | 0 | 0 | Swept area | 7085
1.7 | 1.8 | 0 | 0 | Air Density | 1.1129
1.8 | 1.9 | 0 | 0
1.9 | 2 | 0 | 0
2 | 2.1 | 0 | 0
2.1 | 2.2 | 0 | 0
2.2 | 2.3 | 0 | 0
2.3 | 2.4 | 0 | 0
2.4 | 2.5 | 0 | 0
2.5 | 2.6 | 0 | 0
2.6 | 2.7 | 0 | 0
2.7 | 2.8 | 0 | 0
2.8 | 2.9 | 0 | 0
2.9 | 3 | 0 | 0
3 | 3.1 | 0 | 0
3.1 | 3.2 | 0 | 0
3.2 | 3.3 | 0 | 0
3.3 | 3.4 | 0 | 0
3.4 | 3.5 | 0 | 0
3.5 | 3.6 | 0 | 0
3.6 | 3.7 | 6.6278 | 0.036033
3.7 | 3.8 | 24.1971 | 0.12117
3.8 | 3.9 | 57.1703 | 0.26427
3.9 | 4 | 85.2622 | 0.36458
4 | 4.1 | 116.7144 | 0.46257
4.1 | 4.2 | 130.1497 | 0.47899
4.2 | 4.3 | 150.0767 | 0.51381
4.3 | 4.4 | 162.7826 | 0.51932
4.4 | 4.5 | 176.9062 | 0.52677
4.5 | 4.6 | 191.2279 | 0.53229
4.6 | 4.7 | 210.5141 | 0.54858
4.7 | 4.8 | 226.1866 | 0.5526
4.8 | 4.9 | 245.1886 | 0.56235
4.9 | 5 | 262.2289 | 0.56536
5 | 5.1 | 281.2007 | 0.57061
5.1 | 5.2 | 295.1955 | 0.56446
5.2 | 5.3 | 312.7504 | 0.56419
5.3 | 5.4 | 331.3877 | 0.5646
5.4 | 5.5 | 352.4301 | 0.56771
5.5 | 5.6 | 371.252 | 0.566
5.6 | 5.7 | 392.5669 | 0.567
5.7 | 5.8 | 409.968 | 0.56151
5.8 | 5.9 | 427.0573 | 0.55518
5.9 | 6 | 451.7817 | 0.55796
6 | 6.1 | 470.0004 | 0.55192
6.1 | 6.2 | 493.9961 | 0.55204
6.2 | 6.3 | 511.3458 | 0.54422
6.3 | 6.4 | 542.4067 | 0.55022
6.4 | 6.5 | 564.2133 | 0.54593
6.5 | 6.6 | 588.3106 | 0.54338
6.6 | 6.7 | 613.7544 | 0.5415
6.7 | 6.8 | 637.4698 | 0.53761
6.8 | 6.9 | 668.4777 | 0.53926
6.9 | 7 | 695.3085 | 0.53686
7 | 7.1 | 726.3108 | 0.53711
7.1 | 7.2 | 747.8558 | 0.53
7.2 | 7.3 | 788.8574 | 0.53609
7.3 | 7.4 | 818.5298 | 0.5337
7.4 | 7.5 | 824.8793 | 0.51633
7.5 | 7.6 | 865.4478 | 0.52034
7.6 | 7.7 | 900.0829 | 0.52009
7.7 | 7.8 | 934.3907 | 0.51915
7.8 | 7.9 | 963.2045 | 0.51484
7.9 | 8 | 998.3816 | 0.51363
8 | 8.1 | 1043.8208 | 0.51712
8.1 | 8.2 | 1048.7974 | 0.50058
8.2 | 8.3 | 1084.7214 | 0.49901
8.3 | 8.4 | 1143.9404 | 0.50746
8.4 | 8.5 | 1161.8513 | 0.49722
8.5 | 8.6 | 1192.4874 | 0.49253
8.6 | 8.7 | 1213.6101 | 0.48397
8.7 | 8.8 | 1249.0115 | 0.48111
8.8 | 8.9 | 1272.2172 | 0.47353
8.9 | 9 | 1300.8735 | 0.46806
9 | 9.1 | 1334.6366 | 0.46438
9.1 | 9.2 | 1383.0231 | 0.46552
9.2 | 9.3 | 1402.5738 | 0.45687
9.3 | 9.4 | 1448.1804 | 0.45668
9.4 | 9.5 | 1482.9197 | 0.45286
9.5 | 9.6 | 1515.9327 | 0.44848
9.6 | 9.7 | 1586.0115 | 0.4547
9.7 | 9.8 | 1609.1877 | 0.44722
9.8 | 9.9 | 1656.0171 | 0.44629
9.9 | 10 | 1672.1163 | 0.43711
10 | 10.1 | 1701.67 | 0.43163
10.1 | 10.2 | 1723.2436 | 0.42424
10.2 | 10.3 | 1752.6657 | 0.41892
10.3 | 10.4 | 1736.5189 | 0.40309
10.4 | 10.5 | 1799.5241 | 0.40578
10.5 | 10.6 | 1807.15 | 0.39597
10.6 | 10.7 | 1845.09 | 0.39295
10.7 | 10.8 | 1881.29 | 0.38953
10.8 | 10.9 | 1922.6095 | 0.38713
10.9 | 11 | 1952.2385 | 0.38237
11 | 11.1 | 1935.9579 | 0.36894
11.1 | 11.2 | 1954.26 | 0.36245
11.2 | 11.3 | 1932.0176 | 0.34881
11.3 | 11.4 | 1961.22 | 0.34477
11.4 | 11.5 | 1979.6444 | 0.33893
11.5 | 11.6 | 1995.79 | 0.33286
11.6 | 11.7 | 2006.211 | 0.32601
11.7 | 11.8 | 2016.632 | 0.31938
11.8 | 11.9 | 2027.053 | 0.31293
11.9 | 12 | 2037.474 | 0.30668
12 | 12.1 | 2047.895 | 0.30061
12.1 | 12.2 | 2058.316 | 0.29471
12.2 | 12.3 | 2068.737 | 0.28897
12.3 | 12.4 | 2079.158 | 0.2834
12.4 | 12.5 | 2089.579 | 0.27799
12.5 | 12.6 | 2100 | 0.27272
12.6 | 12.7 | 2100 | 0.26628
12.7 | 12.8 | 2100 | 0.26004
12.8 | 12.9 | 2100 | 0.25399
12.9 | 13 | 2100 | 0.24813
13 | 13.1 | 2100 | 0.24245
13.1 | 13.2 | 2100 | 0.23694
13.2 | 13.3 | 2100 | 0.2316
13.3 | 13.4 | 2100 | 0.22641
13.4 | 13.5 | 2100 | 0.22138
13.5 | 13.6 | 2100 | 0.2165
13.6 | 13.7 | 2100 | 0.21176
13.7 | 13.8 | 2100 | 0.20715
13.8 | 13.9 | 2100 | 0.20268
13.9 | 14 | 2100 | 0.19834
14 | 14.1 | 2100 | 0.19412
14.1 | 14.2 | 2100 | 0.19002
14.2 | 14.3 | 2100 | 0.18603
14.3 | 14.4 | 2100 | 0.18216
14.4 | 14.5 | 2100 | 0.17839
14.5 | 14.6 | 2100 | 0.17472
14.6 | 14.7 | 2100 | 0.17116
14.7 | 14.8 | 2100 | 0.16769
14.8 | 14.9 | 2100 | 0.16431
14.9 | 15 | 2100 | 0.16103
15 | 15.1 | 2100 | 0.15783
15.1 | 15.2 | 2100 | 0.15471
15.2 | 15.3 | 2100 | 0.15168
15.3 | 15.4 | 2100 | 0.14872
15.4 | 15.5 | 2100 | 0.14584
15.5 | 15.6 | 2100 | 0.14304
15.6 | 15.7 | 2100 | 0.14031
15.7 | 15.8 | 2100 | 0.13764
15.8 | 15.9 | 2100 | 0.13505
15.9 | 16 | 2100 | 0.13251
16 | 16.1 | 2100 | 0.13004
16.1 | 16.2 | 2100 | 0.12764
16.2 | 16.3 | 2100 | 0.12529
16.3 | 16.4 | 2100 | 0.123
16.4 | 16.5 | 2100 | 0.12076
16.5 | 16.6 | 2100 | 0.11858
16.6 | 16.7 | 2100 | 0.11645
16.7 | 16.8 | 2100 | 0.11437
16.8 | 16.9 | 2100 | 0.11234
16.9 | 17 | 2100 | 0.11036
17 | 17.1 | 2100 | 0.10842
17.1 | 17.2 | 2100 | 0.10653
17.2 | 17.3 | 2100 | 0.10468
17.3 | 17.4 | 2100 | 0.10288
17.4 | 17.5 | 2100 | 0.10111
17.5 | 17.6 | 2100 | 0.099389
17.6 | 17.7 | 2100 | 0.097705
17.7 | 17.8 | 2100 | 0.096058
17.8 | 17.9 | 2100 | 0.094448
17.9 | 18 | 2100 | 0.092874
18 | 18.1 | 2100 | 0.091335
18.1 | 18.2 | 2100 | 0.089829
18.2 | 18.3 | 2100 | 0.088357
18.3 | 18.4 | 2100 | 0.086916
18.4 | 18.5 | 2100 | 0.085507
18.5 | 18.6 | 2100 | 0.084128
18.6 | 18.7 | 2100 | 0.082778
18.7 | 18.8 | 2100 | 0.081457
18.8 | 18.9 | 2100 | 0.080164
18.9 | 19 | 2100 | 0.078898
19 | 19.1 | 2100 | 0.077659
19.1 | 19.2 | 2100 | 0.076446
19.2 | 19.3 | 2100 | 0.075257
19.3 | 19.4 | 2100 | 0.074094
19.4 | 19.5 | 2100 | 0.072954
19.5 | 19.6 | 2100 | 0.071837
19.6 | 19.7 | 2100 | 0.070743
19.7 | 19.8 | 2100 | 0.069671
19.8 | 19.9 | 2100 | 0.068621
19.9 | 20 | 2100 | 0.067592
20 | 25 | 0 | 0
25 | 50 | 0 | 0