## WEL_STD
Wind Speed From | Wind Speed To | Power (Kw) | Cp
0 | 1.2 | 0 | 0 | Turbine Make | Suzlon
1.2 | 1.3 | 0 | 0 | Turbine Type | S95
1.3 | 1.4 | 0 | 0 | Cut in Speed | 3.5
1.4 | 1.5 | 0 | 0 | Cut Out Speed | 25
1.5 | 1.6 | 0 | 0 | Rated Speed | 11
1.6 | 1.7 | 0 | 0 | Swept area | 7085
1.7 | 1.8 | 0 | 0 | Air Density | 1.12
1.8 | 1.9 | 0 | 0
1.9 | 2 | 0 | 0
2 | 2.1 | 0 | 0
2.1 | 2.2 | 0 | 0
2.2 | 2.3 | 0 | 0
2.3 | 2.4 | 0 | 0
2.4 | 2.5 | 0 | 0
2.5 | 2.6 | 0 | 0
2.6 | 2.7 | 0 | 0
2.7 | 2.8 | 0 | 0
2.8 | 2.9 | 0 | 0
2.9 | 3 | 0 | 0
3 | 3.1 | 0 | 0
3.1 | 3.2 | 0 | 0
3.2 | 3.3 | 0 | 0
3.3 | 3.4 | 0 | 0
3.4 | 3.5 | 0 | 0
3.5 | 3.6 | 0 | 0
3.6 | 3.7 | 0 | 0
3.7 | 3.8 | 0 | 0
3.8 | 3.9 | 0 | 0
3.9 | 4 | 0 | 0
4 | 4.1 | 52.3 | 0.20596
4.1 | 4.2 | 67.71 | 0.2476
4.2 | 4.3 | 83.12 | 0.28276
4.3 | 4.4 | 98.53 | 0.31233
4.4 | 4.5 | 113.94 | 0.33711
4.5 | 4.6 | 129.35 | 0.35775
4.6 | 4.7 | 144.76 | 0.37482
4.7 | 4.8 | 160.17 | 0.38881
4.8 | 4.9 | 175.58 | 0.40013
4.9 | 5 | 190.99 | 0.40914
5 | 5.1 | 206.4 | 0.41615
5.1 | 5.2 | 227.25 | 0.43176
5.2 | 5.3 | 248.1 | 0.4447
5.3 | 5.4 | 268.95 | 0.4553
5.4 | 5.5 | 289.8 | 0.46384
5.5 | 5.6 | 310.65 | 0.47058
5.6 | 5.7 | 331.5 | 0.47574
5.7 | 5.8 | 352.35 | 0.47952
5.8 | 5.9 | 373.2 | 0.48207
5.9 | 6 | 394.05 | 0.48356
6 | 6.1 | 414.9 | 0.48411
6.1 | 6.2 | 441.72 | 0.49047
6.2 | 6.3 | 468.54 | 0.49548
6.3 | 6.4 | 495.36 | 0.49929
6.4 | 6.5 | 522.18 | 0.50203
6.5 | 6.6 | 549 | 0.50383
6.6 | 6.7 | 575.82 | 0.50479
6.7 | 6.8 | 602.64 | 0.50499
6.8 | 6.9 | 629.46 | 0.50454
6.9 | 7 | 656.28 | 0.50349
7 | 7.1 | 683.1 | 0.50193
7.1 | 7.2 | 715.79 | 0.50404
7.2 | 7.3 | 748.48 | 0.5054
7.3 | 7.4 | 781.17 | 0.50609
7.4 | 7.5 | 813.86 | 0.50618
7.5 | 7.6 | 846.55 | 0.50573
7.6 | 7.7 | 879.24 | 0.5048
7.7 | 7.8 | 911.93 | 0.50343
7.8 | 7.9 | 944.62 | 0.50168
7.9 | 8 | 977.31 | 0.49958
8 | 8.1 | 1010 | 0.49717
8.1 | 8.2 | 1048.32 | 0.49715
8.2 | 8.3 | 1086.64 | 0.4967
8.3 | 8.4 | 1124.96 | 0.49586
8.4 | 8.5 | 1163.28 | 0.49465
8.5 | 8.6 | 1201.6 | 0.49312
8.6 | 8.7 | 1239.92 | 0.4913
8.7 | 8.8 | 1278.24 | 0.48922
8.8 | 8.9 | 1316.56 | 0.48691
8.9 | 9 | 1354.88 | 0.48438
9 | 9.1 | 1393.2 | 0.48166
9.1 | 9.2 | 1432.65 | 0.47915
9.2 | 9.3 | 1472.1 | 0.47646
9.3 | 9.4 | 1511.55 | 0.47362
9.4 | 9.5 | 1551 | 0.47063
9.5 | 9.6 | 1590.45 | 0.46752
9.6 | 9.7 | 1629.9 | 0.4643
9.7 | 9.8 | 1669.35 | 0.46098
9.8 | 9.9 | 1708.8 | 0.45758
9.9 | 10 | 1748.25 | 0.4541
10 | 10.1 | 1787.7 | 0.45055
10.1 | 10.2 | 1810.56 | 0.4429
10.2 | 10.3 | 1833.42 | 0.43543
10.3 | 10.4 | 1856.28 | 0.42814
10.4 | 10.5 | 1879.14 | 0.42103
10.5 | 10.6 | 1902 | 0.41409
10.6 | 10.7 | 1924.86 | 0.40732
10.7 | 10.8 | 1947.72 | 0.40071
10.8 | 10.9 | 1970.58 | 0.39425
10.9 | 11 | 1993.44 | 0.38795
11 | 11.1 | 2016.3 | 0.38179
11.1 | 11.2 | 2024.31 | 0.37304
11.2 | 11.3 | 2032.32 | 0.36458
11.3 | 11.4 | 2040.33 | 0.35638
11.4 | 11.5 | 2048.34 | 0.34845
11.5 | 11.6 | 2056.35 | 0.34077
11.6 | 11.7 | 2064.36 | 0.33332
11.7 | 11.8 | 2072.37 | 0.32611
11.8 | 11.9 | 2080.38 | 0.31912
11.9 | 12 | 2088.39 | 0.31234
12 | 12.1 | 2096.4 | 0.30576
12.1 | 12.2 | 2096.76 | 0.29829
12.2 | 12.3 | 2097.12 | 0.29107
12.3 | 12.4 | 2097.48 | 0.28408
12.4 | 12.5 | 2097.84 | 0.27731
12.5 | 12.6 | 2098.2 | 0.27075
12.6 | 12.7 | 2098.56 | 0.2644
12.7 | 12.8 | 2098.92 | 0.25825
12.8 | 12.9 | 2099.28 | 0.25229
12.9 | 13 | 2099.64 | 0.24651
13 | 13.1 | 2100 | 0.2409
13.1 | 13.2 | 2100 | 0.23543
13.2 | 13.3 | 2100 | 0.23012
13.3 | 13.4 | 2100 | 0.22497
13.4 | 13.5 | 2100 | 0.21997
13.5 | 13.6 | 2100 | 0.21512
13.6 | 13.7 | 2100 | 0.2104
13.7 | 13.8 | 2100 | 0.20583
13.8 | 13.9 | 2100 | 0.20139
13.9 | 14 | 2100 | 0.19707
14 | 14.1 | 2100 | 0.19288
14.1 | 14.2 | 2100 | 0.18881
14.2 | 14.3 | 2100 | 0.18484
14.3 | 14.4 | 2100 | 0.18099
14.4 | 14.5 | 2100 | 0.17725
14.5 | 14.6 | 2100 | 0.17361
14.6 | 14.7 | 2100 | 0.17006
14.7 | 14.8 | 2100 | 0.16662
14.8 | 14.9 | 2100 | 0.16326
14.9 | 15 | 2100 | 0.16
15 | 15.1 | 2100 | 0.15682
15.1 | 15.2 | 2100 | 0.15372
15.2 | 15.3 | 2100 | 0.15071
15.3 | 15.4 | 2100 | 0.14777
15.4 | 15.5 | 2100 | 0.14491
15.5 | 15.6 | 2100 | 0.14213
15.6 | 15.7 | 2100 | 0.13941
15.7 | 15.8 | 2100 | 0.13676
15.8 | 15.9 | 2100 | 0.13418
15.9 | 16 | 2100 | 0.13167
16 | 16.1 | 2100 | 0.12921
16.1 | 16.2 | 2100 | 0.12682
16.2 | 16.3 | 2100 | 0.12449
16.3 | 16.4 | 2100 | 0.12221
16.4 | 16.5 | 2100 | 0.11999
16.5 | 16.6 | 2100 | 0.11782
16.6 | 16.7 | 2100 | 0.1157
16.7 | 16.8 | 2100 | 0.11364
16.8 | 16.9 | 2100 | 0.11162
16.9 | 17 | 2100 | 0.10965
17 | 17.1 | 2100 | 0.10773
17.1 | 17.2 | 2100 | 0.10585
17.2 | 17.3 | 2100 | 0.10401
17.3 | 17.4 | 2100 | 0.10222
17.4 | 17.5 | 2100 | 0.10047
17.5 | 17.6 | 2100 | 0.098755
17.6 | 17.7 | 2100 | 0.097081
17.7 | 17.8 | 2100 | 0.095445
17.8 | 17.9 | 2100 | 0.093845
17.9 | 18 | 2100 | 0.092281
18 | 18.1 | 2100 | 0.090752
18.1 | 18.2 | 2100 | 0.089256
18.2 | 18.3 | 2100 | 0.087793
18.3 | 18.4 | 2100 | 0.086361
18.4 | 18.5 | 2100 | 0.084961
18.5 | 18.6 | 2100 | 0.08359
18.6 | 18.7 | 2100 | 0.082249
18.7 | 18.8 | 2100 | 0.080937
18.8 | 18.9 | 2100 | 0.079652
18.9 | 19 | 2100 | 0.078395
19 | 19.1 | 2100 | 0.077163
19.1 | 19.2 | 2100 | 0.075958
19.2 | 19.3 | 2100 | 0.074777
19.3 | 19.4 | 2100 | 0.073621
19.4 | 19.5 | 2100 | 0.072488
19.5 | 19.6 | 2100 | 0.071379
19.6 | 19.7 | 2100 | 0.070292
19.7 | 19.8 | 2100 | 0.069227
19.8 | 19.9 | 2100 | 0.068183
19.9 | 20 | 2100 | 0.06616
20 | 20.1 | 2100 | 0.06416
20.1 | 25 | 0 | 0