## WEL_STD
Wind Speed From | Wind Speed To | Power (Kw) | Cp
0 | 1.2 | 0 | 0 | Turbine Make | Suzlon
1.2 | 1.3 | 0 | 0 | Turbine Type | S95
1.3 | 1.4 | 0 | 0 | Cut in Speed | 3.5
1.4 | 1.5 | 0 | 0 | Cut Out Speed | 25
1.5 | 1.6 | 0 | 0 | Rated Speed | 11
1.6 | 1.7 | 0 | 0 | Swept area | 7085
1.7 | 1.8 | 0 | 0 | Air Density | 1.0628
1.8 | 1.9 | 0 | 0
1.9 | 2 | 0 | 0
2 | 2.1 | 0 | 0
2.1 | 2.2 | 0 | 0
2.2 | 2.3 | 0 | 0
2.3 | 2.4 | 0 | 0
2.4 | 2.5 | 0 | 0
2.5 | 2.6 | 0 | 0
2.6 | 2.7 | 0 | 0
2.7 | 2.8 | 0 | 0
2.8 | 2.9 | 0 | 0
2.9 | 3 | 0 | 0
3 | 3.1 | 40 | 0.35663
3.1 | 3.2 | 48.3125 | 0.3916
3.2 | 3.3 | 58 | 0.42867
3.3 | 3.4 | 65 | 0.43925
3.4 | 3.5 | 76.5103 | 0.47397
3.5 | 3.6 | 85.5304 | 0.48691
3.6 | 3.7 | 97.7455 | 0.51254
3.7 | 3.8 | 111.1157 | 0.53785
3.8 | 3.9 | 121.9449 | 0.54602
3.9 | 4 | 139.4634 | 0.57879
4 | 4.1 | 153.1648 | 0.59026
4.1 | 4.2 | 171.2481 | 0.61393
4.2 | 4.3 | 182.7055 | 0.61036
4.3 | 4.4 | 200.3909 | 0.62483
4.4 | 4.5 | 217.0189 | 0.63256
4.5 | 4.6 | 236.3351 | 0.6449
4.6 | 4.7 | 251.1072 | 0.6424
4.7 | 4.8 | 268.6177 | 0.64513
4.8 | 4.9 | 286.7677 | 0.64741
4.9 | 5 | 302.6979 | 0.64319
5 | 5.1 | 322.9168 | 0.64657
5.1 | 5.2 | 338.3956 | 0.63922
5.2 | 5.3 | 357.4702 | 0.63775
5.3 | 5.4 | 379.5682 | 0.64025
5.4 | 5.5 | 403.4054 | 0.64401
5.5 | 5.6 | 424.8698 | 0.64258
5.6 | 5.7 | 447.7952 | 0.64223
5.7 | 5.8 | 466.5833 | 0.63516
5.8 | 5.9 | 494.3618 | 0.63933
5.9 | 6 | 519.721 | 0.63908
6 | 6.1 | 538.3684 | 0.62998
6.1 | 6.2 | 568.8816 | 0.63399
6.2 | 6.3 | 605.9597 | 0.64367
6.3 | 6.4 | 624.1489 | 0.63239
6.4 | 6.5 | 647.3294 | 0.62607
6.5 | 6.6 | 679.3732 | 0.62765
6.6 | 6.7 | 711.0835 | 0.62796
6.7 | 6.8 | 728.254 | 0.61517
6.8 | 6.9 | 772.2995 | 0.62442
6.9 | 7 | 793.6492 | 0.61457
7 | 7.1 | 831.7071 | 0.61721
7.1 | 7.2 | 849.1849 | 0.60429
7.2 | 7.3 | 888.4382 | 0.60659
7.3 | 7.4 | 910.2167 | 0.59661
7.4 | 7.5 | 949.3675 | 0.59771
7.5 | 7.6 | 985.2738 | 0.59615
7.6 | 7.7 | 1010.0813 | 0.58766
7.7 | 7.8 | 1020.5045 | 0.57118
7.8 | 7.9 | 1081.2724 | 0.5825
7.9 | 8 | 1100.9657 | 0.57114
8 | 8.1 | 1138.3932 | 0.56895
8.1 | 8.2 | 1166.1152 | 0.56174
8.2 | 8.3 | 1210.5739 | 0.56234
8.3 | 8.4 | 1238.7718 | 0.55513
8.4 | 8.5 | 1265.0788 | 0.54714
8.5 | 8.6 | 1288.92 | 0.53823
8.6 | 8.7 | 1306 | 0.52677
8.7 | 8.8 | 1340 | 0.52227
8.8 | 8.9 | 1375.42 | 0.51821
8.9 | 9 | 1410 | 0.51372
9 | 9.1 | 1449.1185 | 0.51076
9.1 | 9.2 | 1480 | 0.50482
9.2 | 9.3 | 1512.3 | 0.49938
9.3 | 9.4 | 1545 | 0.49406
9.4 | 9.5 | 1580.2308 | 0.48954
9.5 | 9.6 | 1590.45 | 0.47747
9.6 | 9.7 | 1629.9 | 0.47433
9.7 | 9.8 | 1669.35 | 0.47109
9.8 | 9.9 | 1708.8 | 0.46776
9.9 | 10 | 1748.25 | 0.46435
10 | 10.1 | 1787.7 | 0.46086
10.1 | 10.2 | 1799 | 0.45027
10.2 | 10.3 | 1810.56 | 0.44009
10.3 | 10.4 | 1833.42 | 0.43291
10.4 | 10.5 | 1856.28 | 0.42591
10.5 | 10.6 | 1879.14 | 0.41906
10.6 | 10.7 | 1902 | 0.41238
10.7 | 10.8 | 1924.86 | 0.40585
10.8 | 10.9 | 1947.72 | 0.39947
10.9 | 11 | 1970.58 | 0.39324
11 | 11.1 | 1993.44 | 0.38714
11.1 | 11.2 | 2016.3 | 0.38119
11.2 | 11.3 | 2024.31 | 0.37263
11.3 | 11.4 | 2032.32 | 0.36435
11.4 | 11.5 | 2040.33 | 0.35632
11.5 | 11.6 | 2056.35 | 0.34991
11.6 | 11.7 | 2056.35 | 0.34102
11.7 | 11.8 | 2064.36 | 0.33372
11.8 | 11.9 | 2072.37 | 0.32664
11.9 | 12 | 2080.38 | 0.31977
12 | 12.1 | 2088.39 | 0.31311
12.1 | 12.2 | 2096.4 | 0.30664
12.2 | 12.3 | 2098.16 | 0.29948
12.3 | 12.4 | 2099.92 | 0.29253
12.4 | 12.5 | 2101.68 | 0.28581
12.5 | 12.6 | 2103.44 | 0.27929
12.6 | 12.7 | 2105.2 | 0.27297
12.7 | 12.8 | 2106.96 | 0.26685
12.8 | 12.9 | 2108.72 | 0.26091
12.9 | 13 | 2110.48 | 0.25515
13 | 13.1 | 2112.24 | 0.24956
13.1 | 13.2 | 2114 | 0.24413
13.2 | 13.3 | 2114.22 | 0.23869
13.3 | 13.4 | 2114.44 | 0.23341
13.4 | 13.5 | 2114.66 | 0.22829
13.5 | 13.6 | 2114.88 | 0.22331
13.6 | 13.7 | 2115.1 | 0.21848
13.7 | 13.8 | 2115.32 | 0.21379
13.8 | 13.9 | 2115.54 | 0.20923
13.9 | 14 | 2115.76 | 0.2048
14 | 14.1 | 2115.98 | 0.20049
14.1 | 14.2 | 2116.2 | 0.1963
14.2 | 14.3 | 2116.16 | 0.19221
14.3 | 14.4 | 2116.12 | 0.18823
14.4 | 14.5 | 2116.08 | 0.18436
14.5 | 14.6 | 2116.04 | 0.18059
14.6 | 14.7 | 2116 | 0.17693
14.7 | 14.8 | 2115.96 | 0.17336
14.8 | 14.9 | 2115.92 | 0.16989
14.9 | 15 | 2115.88 | 0.16652
15 | 15.1 | 2115.84 | 0.16323
15.1 | 15.2 | 2115.8 | 0.16002
15.2 | 15.3 | 2115.67 | 0.1569
15.3 | 15.4 | 2115.54 | 0.15385
15.4 | 15.5 | 2115.41 | 0.15088
15.5 | 15.6 | 2115.28 | 0.14799
15.6 | 15.7 | 2115.15 | 0.14517
15.7 | 15.8 | 2115.02 | 0.14242
15.8 | 15.9 | 2114.89 | 0.13974
15.9 | 16 | 2114.76 | 0.13713
16 | 16.1 | 2114.63 | 0.13458
16.1 | 16.2 | 2114.5 | 0.1321
16.2 | 16.3 | 2114.43 | 0.12968
16.3 | 16.4 | 2114.36 | 0.12732
16.4 | 16.5 | 2114.29 | 0.12501
16.5 | 16.6 | 2114.22 | 0.12276
16.6 | 16.7 | 2114.15 | 0.12057
16.7 | 16.8 | 2114.08 | 0.11842
16.8 | 16.9 | 2114.01 | 0.11633
16.9 | 17 | 2113.94 | 0.11428
17 | 17.1 | 2113.87 | 0.11229
17.1 | 17.2 | 2113.8 | 0.11034
17.2 | 17.3 | 2113.54 | 0.10842
17.3 | 17.4 | 2113.28 | 0.10655
17.4 | 17.5 | 2113.02 | 0.10472
17.5 | 17.6 | 2112.76 | 0.10293
17.6 | 17.7 | 2112.5 | 0.10118
17.7 | 17.8 | 2112.24 | 0.099477
17.8 | 17.9 | 2111.98 | 0.097807
17.9 | 18 | 2111.72 | 0.096174
18 | 18.1 | 2111.46 | 0.094577
18.1 | 18.2 | 2111.2 | 0.093015
18.2 | 18.3 | 2111.06 | 0.091493
18.3 | 18.4 | 2110.92 | 0.090003
18.4 | 18.5 | 2110.78 | 0.088545
18.5 | 18.6 | 2110.64 | 0.087119
18.6 | 18.7 | 2110.5 | 0.085723
18.7 | 18.8 | 2110.36 | 0.084357
18.8 | 18.9 | 2110.22 | 0.08302
18.9 | 19 | 2110.08 | 0.08171
19 | 19.1 | 2109.94 | 0.080428
19.1 | 19.2 | 2109.8 | 0.079173
19.2 | 19.3 | 2109.37 | 0.077933
19.3 | 19.4 | 2108.94 | 0.076718
19.4 | 19.5 | 2108.51 | 0.075528
19.5 | 19.6 | 2108.08 | 0.074363
19.6 | 19.7 | 2107.65 | 0.073221
19.7 | 19.8 | 2107.22 | 0.072103
19.8 | 19.9 | 2106.79 | 0.071007
19.9 | 20 | 2106.36 | 0.069933
20 | 25 | 0 | 0
25 | 50 | 0 | 0