## WEL_STD
Wind Speed From | Wind Speed To | Power (Kw) | Cp
0 | 1.2 | 0 | 0 | Turbine Make | Suzlon
1.2 | 1.3 | 0 | 0 | Turbine Type | S95
1.3 | 1.4 | 0 | 0 | Cut in Speed | 3.5
1.4 | 1.5 | 0 | 0 | Cut Out Speed | 25
1.5 | 1.6 | 0 | 0 | Rated Speed | 11
1.6 | 1.7 | 0 | 0 | Swept area | 7085
1.7 | 1.8 | 0 | 0 | Air Density | 1.094
1.8 | 1.9 | 0 | 0
1.9 | 2 | 0 | 0
2 | 2.1 | 0 | 0
2.1 | 2.2 | 0 | 0
2.2 | 2.3 | 0 | 0
2.3 | 2.4 | 0 | 0
2.4 | 2.5 | 0 | 0
2.5 | 2.6 | 0 | 0
2.6 | 2.7 | 0 | 0
2.7 | 2.8 | 0 | 0
2.8 | 2.9 | 0 | 0
2.9 | 3 | 0 | 0
3 | 3.1 | 0 | 0
3.1 | 3.2 | 0 | 0
3.2 | 3.3 | 0 | 0
3.3 | 3.4 | 0 | 0
3.4 | 3.5 | 0 | 0
3.5 | 3.6 | 1 | 0.0055305
3.6 | 3.7 | 2.6 | 0.013245
3.7 | 3.8 | 12.54 | 0.058968
3.8 | 3.9 | 22.48 | 0.097786
3.9 | 4 | 32.42 | 0.13071
4 | 4.1 | 42.36 | 0.15859
4.1 | 4.2 | 52.3 | 0.18215
4.2 | 4.3 | 67.71 | 0.21975
4.3 | 4.4 | 83.12 | 0.25178
4.4 | 4.5 | 98.53 | 0.279
4.5 | 4.6 | 113.94 | 0.30205
4.6 | 4.7 | 129.35 | 0.32147
4.7 | 4.8 | 152.465 | 0.35573
4.8 | 4.9 | 163 | 0.3575
4.9 | 5 | 183 | 0.37776
5 | 5.1 | 198.695 | 0.3865
5.1 | 5.2 | 227.25 | 0.41703
5.2 | 5.3 | 248.1 | 0.43
5.3 | 5.4 | 268.95 | 0.44072
5.4 | 5.5 | 289.8 | 0.44945
5.5 | 5.6 | 310.65 | 0.45644
5.6 | 5.7 | 326 | 0.45422
5.7 | 5.8 | 341.925 | 0.45219
5.8 | 5.9 | 373.2 | 0.46888
5.9 | 6 | 394.05 | 0.47073
6 | 6.1 | 414.9 | 0.47166
6.1 | 6.2 | 441.72 | 0.47824
6.2 | 6.3 | 468.54 | 0.4835
6.3 | 6.4 | 495.36 | 0.48759
6.4 | 6.5 | 522.18 | 0.49063
6.5 | 6.6 | 550 | 0.49363
6.6 | 6.7 | 575.82 | 0.49401
6.7 | 6.8 | 602.64 | 0.49454
6.8 | 6.9 | 629.46 | 0.49442
6.9 | 7 | 656.28 | 0.49371
7 | 7.1 | 683.1 | 0.49247
7.1 | 7.2 | 715.79 | 0.49484
7.2 | 7.3 | 748.48 | 0.49646
7.3 | 7.4 | 781.17 | 0.49742
7.4 | 7.5 | 813.86 | 0.49778
7.5 | 7.6 | 846.55 | 0.4976
7.6 | 7.7 | 879.24 | 0.49694
7.7 | 7.8 | 911.93 | 0.49585
7.8 | 7.9 | 944.62 | 0.49437
7.9 | 8 | 977.31 | 0.49253
8 | 8.1 | 1010 | 0.49039
8.1 | 8.2 | 1048.32 | 0.4906
8.2 | 8.3 | 1086.64 | 0.49037
8.3 | 8.4 | 1124.96 | 0.48975
8.4 | 8.5 | 1163.28 | 0.48877
8.5 | 8.6 | 1201.6 | 0.48746
8.6 | 8.7 | 1239.92 | 0.48586
8.7 | 8.8 | 1278.24 | 0.48399
8.8 | 8.9 | 1316.56 | 0.48189
8.9 | 9 | 1354.88 | 0.47956
9 | 9.1 | 1393.2 | 0.47705
9.1 | 9.2 | 1432.65 | 0.47473
9.2 | 9.3 | 1472.1 | 0.47224
9.3 | 9.4 | 1511.55 | 0.46958
9.4 | 9.5 | 1551 | 0.46678
9.5 | 9.6 | 1590.45 | 0.46385
9.6 | 9.7 | 1629.9 | 0.46081
9.7 | 9.8 | 1669.35 | 0.45766
9.8 | 9.9 | 1708.8 | 0.45442
9.9 | 10 | 1748.25 | 0.4511
10 | 10.1 | 1787.7 | 0.44772
10.1 | 10.2 | 1799 | 0.43742
10.2 | 10.3 | 1810.56 | 0.42754
10.3 | 10.4 | 1833.42 | 0.42057
10.4 | 10.5 | 1856.28 | 0.41376
10.5 | 10.6 | 1879.14 | 0.40711
10.6 | 10.7 | 1902 | 0.40062
10.7 | 10.8 | 1924.86 | 0.39428
10.8 | 10.9 | 1947.72 | 0.38808
10.9 | 11 | 1970.58 | 0.38202
11 | 11.1 | 1993.44 | 0.3761
11.1 | 11.2 | 2016.3 | 0.37032
11.2 | 11.3 | 2024.31 | 0.362
11.3 | 11.4 | 2032.32 | 0.35396
11.4 | 11.5 | 2040.33 | 0.34616
11.5 | 11.6 | 2056.35 | 0.33994
11.6 | 11.7 | 2056.35 | 0.33129
11.7 | 11.8 | 2064.36 | 0.3242
11.8 | 11.9 | 2072.37 | 0.31732
11.9 | 12 | 2080.38 | 0.31065
12 | 12.1 | 2088.39 | 0.30418
12.1 | 12.2 | 2096.4 | 0.2979
12.2 | 12.3 | 2098.16 | 0.29094
12.3 | 12.4 | 2099.92 | 0.28419
12.4 | 12.5 | 2101.68 | 0.27766
12.5 | 12.6 | 2103.44 | 0.27133
12.6 | 12.7 | 2105.2 | 0.26519
12.7 | 12.8 | 2106.96 | 0.25924
12.8 | 12.9 | 2108.72 | 0.25347
12.9 | 13 | 2110.48 | 0.24787
13 | 13.1 | 2112.24 | 0.24244
13.1 | 13.2 | 2114 | 0.23717
13.2 | 13.3 | 2114.22 | 0.23188
13.3 | 13.4 | 2114.44 | 0.22675
13.4 | 13.5 | 2114.66 | 0.22177
13.5 | 13.6 | 2114.88 | 0.21694
13.6 | 13.7 | 2115.1 | 0.21225
13.7 | 13.8 | 2115.32 | 0.20769
13.8 | 13.9 | 2115.54 | 0.20326
13.9 | 14 | 2115.76 | 0.19896
14 | 14.1 | 2115.98 | 0.19477
14.1 | 14.2 | 2116.2 | 0.19071
14.2 | 14.3 | 2116.16 | 0.18673
14.3 | 14.4 | 2116.12 | 0.18286
14.4 | 14.5 | 2116.08 | 0.1791
14.5 | 14.6 | 2116.04 | 0.17544
14.6 | 14.7 | 2116 | 0.17188
14.7 | 14.8 | 2115.96 | 0.16842
14.8 | 14.9 | 2115.92 | 0.16505
14.9 | 15 | 2115.88 | 0.16177
15 | 15.1 | 2115.84 | 0.15857
15.1 | 15.2 | 2115.8 | 0.15546
15.2 | 15.3 | 2115.67 | 0.15242
15.3 | 15.4 | 2115.54 | 0.14946
15.4 | 15.5 | 2115.41 | 0.14658
15.5 | 15.6 | 2115.28 | 0.14377
15.6 | 15.7 | 2115.15 | 0.14103
15.7 | 15.8 | 2115.02 | 0.13836
15.8 | 15.9 | 2114.89 | 0.13576
15.9 | 16 | 2114.76 | 0.13322
16 | 16.1 | 2114.63 | 0.13075
16.1 | 16.2 | 2114.5 | 0.12833
16.2 | 16.3 | 2114.43 | 0.12598
16.3 | 16.4 | 2114.36 | 0.12369
16.4 | 16.5 | 2114.29 | 0.12145
16.5 | 16.6 | 2114.22 | 0.11926
16.6 | 16.7 | 2114.15 | 0.11713
16.7 | 16.8 | 2114.08 | 0.11504
16.8 | 16.9 | 2114.01 | 0.11301
16.9 | 17 | 2113.94 | 0.11102
17 | 17.1 | 2113.87 | 0.10908
17.1 | 17.2 | 2113.8 | 0.10719
17.2 | 17.3 | 2113.54 | 0.10533
17.3 | 17.4 | 2113.28 | 0.10351
17.4 | 17.5 | 2113.02 | 0.10173
17.5 | 17.6 | 2112.76 | 0.099997
17.6 | 17.7 | 2112.5 | 0.098299
17.7 | 17.8 | 2112.24 | 0.09664
17.8 | 17.9 | 2111.98 | 0.095017
17.9 | 18 | 2111.72 | 0.093431
18 | 18.1 | 2111.46 | 0.09188
18.1 | 18.2 | 2111.2 | 0.090362
18.2 | 18.3 | 2111.06 | 0.088883
18.3 | 18.4 | 2110.92 | 0.087436
18.4 | 18.5 | 2110.78 | 0.08602
18.5 | 18.6 | 2110.64 | 0.084635
18.6 | 18.7 | 2110.5 | 0.083279
18.7 | 18.8 | 2110.36 | 0.081951
18.8 | 18.9 | 2110.22 | 0.080652
18.9 | 19 | 2110.08 | 0.07938
19 | 19.1 | 2109.94 | 0.078134
19.1 | 19.2 | 2109.8 | 0.076915
19.2 | 19.3 | 2109.37 | 0.07571
19.3 | 19.4 | 2108.94 | 0.07453
19.4 | 19.5 | 2108.51 | 0.073374
19.5 | 19.6 | 2108.08 | 0.072242
19.6 | 19.7 | 2107.65 | 0.071133
19.7 | 19.8 | 2107.22 | 0.070047
19.8 | 19.9 | 2106.79 | 0.068982
19.9 | 20 | 2106.36 | 0.067938
20 | 25 | 2105.93 | 0.066916
25 | 50 | 0 | 0