## Sheet1
Wind Speed From | Wind Speed To | Power (Kw) | Cp | 2017-12-01
0 | 1.2 | 0 | 0 | Turbine Make | Suzlon
1.2 | 1.3 | 0 | 0 | Turbine Type | S95
1.3 | 1.4 | 0 | 0 | Cut in Speed | 3.5
1.4 | 1.5 | 0 | 0 | Cut Out Speed | 20
1.5 | 1.6 | 0 | 0 | Rated Speed | 11
1.6 | 1.7 | 0 | 0 | Swept area | 7085
1.7 | 1.8 | 0 | 0 | Air Density | 1.1313
1.8 | 1.9 | 0 | 0
1.9 | 2 | 0 | 0
2 | 2.1 | 0 | 0
2.1 | 2.2 | 0 | 0
2.2 | 2.3 | 0 | 0
2.3 | 2.4 | 0 | 0
2.4 | 2.5 | 0 | 0
2.5 | 2.6 | 0 | 0
2.6 | 2.7 | 0 | 0
2.7 | 2.8 | 0 | 0
2.8 | 2.9 | 0 | 0
2.9 | 3 | 15.21 | 0.15562
3 | 3.1 | 30.65 | 0.28327
3.1 | 3.2 | 45.65 | 0.38237
3.2 | 3.3 | 55.9481 | 0.42605
3.3 | 3.4 | 65.8977 | 0.45757
3.4 | 3.5 | 78.2758 | 0.49696
3.5 | 3.6 | 87.8722 | 0.51142
3.6 | 3.7 | 96.69 | 0.51713
3.7 | 3.8 | 107.54 | 0.52978
3.8 | 3.9 | 120.36 | 0.54734
3.9 | 4 | 133.39 | 0.56112
4 | 4.1 | 147.54 | 0.57525
4.1 | 4.2 | 160.36 | 0.58059
4.2 | 4.3 | 175.65 | 0.5916
4.3 | 4.4 | 187.56 | 0.58866
4.4 | 4.5 | 200.34 | 0.58686
4.5 | 4.6 | 213.65 | 0.58505
4.6 | 4.7 | 226.65 | 0.58105
4.7 | 4.8 | 241.39 | 0.58017
4.8 | 4.9 | 255.36 | 0.57618
4.9 | 5 | 270.06 | 0.5728
5 | 5.1 | 284.39 | 0.56772
5.1 | 5.2 | 299.65 | 0.56368
5.2 | 5.3 | 316.57 | 0.56181
5.3 | 5.4 | 334.26 | 0.56025
5.4 | 5.5 | 350.19 | 0.55495
5.5 | 5.6 | 368.59 | 0.55282
5.6 | 5.7 | 385.69 | 0.54803
5.7 | 5.8 | 404.29 | 0.54475
5.8 | 5.9 | 418.65 | 0.53542
5.9 | 6 | 434.59 | 0.52802
6 | 6.1 | 452.69 | 0.52297
6.1 | 6.2 | 471.58 | 0.51843
6.2 | 6.3 | 489.65 | 0.51267
6.3 | 6.4 | 502.68 | 0.50165
6.4 | 6.5 | 521.66 | 0.49656
6.5 | 6.6 | 542.69 | 0.49311
6.6 | 6.7 | 562.69 | 0.48839
6.7 | 6.8 | 585.55 | 0.48581
6.8 | 6.9 | 596.36 | 0.47327
6.9 | 7 | 619.65 | 0.47068
7 | 7.1 | 636.98 | 0.4634
7.1 | 7.2 | 662.58 | 0.46195
7.2 | 7.3 | 685.21 | 0.45809
7.3 | 7.4 | 700.1 | 0.44908
7.4 | 7.5 | 719.0283 | 0.44277
7.5 | 7.6 | 746.54 | 0.44157
7.6 | 7.7 | 757.7275 | 0.43072
7.7 | 7.8 | 786.0632 | 0.42965
7.8 | 7.9 | 806.1156 | 0.42388
7.9 | 8 | 816.8788 | 0.41343
8 | 8.1 | 826.7957 | 0.40295
8.1 | 8.2 | 855.65 | 0.40176
8.2 | 8.3 | 880.652 | 0.39856
8.3 | 8.4 | 915.36 | 0.39947
8.4 | 8.5 | 945.36 | 0.398
8.5 | 8.6 | 977.4 | 0.39714
8.6 | 8.7 | 1009.112 | 0.39589
8.7 | 8.8 | 1035.62 | 0.39244
8.8 | 8.9 | 1046.2682 | 0.38311
8.9 | 9 | 1065.36 | 0.3771
9 | 9.1 | 1098.36 | 0.37596
9.1 | 9.2 | 1125.32 | 0.37263
9.2 | 9.3 | 1158.64 | 0.37129
9.3 | 9.4 | 1170.0783 | 0.36299
9.4 | 9.5 | 1202.9211 | 0.36139
9.5 | 9.6 | 1206.7941 | 0.35123
9.6 | 9.7 | 1234.4583 | 0.34817
9.7 | 9.8 | 1239.65 | 0.33893
9.8 | 9.9 | 1241.6882 | 0.3292
9.9 | 10 | 1260.1 | 0.32406
10 | 10.1 | 1276.76 | 0.31859
10.1 | 10.2 | 1298.36 | 0.31446
10.2 | 10.3 | 1314.025 | 0.30898
10.3 | 10.4 | 1320.36 | 0.30151
10.4 | 10.5 | 1326.125 | 0.29418
10.5 | 10.6 | 1351.26 | 0.29127
10.6 | 10.7 | 1372.69 | 0.2876
10.7 | 10.8 | 1380.4 | 0.28118
10.8 | 10.9 | 1390.36 | 0.27541
10.9 | 11 | 1395.8 | 0.26895
11 | 11.1 | 1415.62 | 0.2654
11.1 | 11.2 | 1445.21 | 0.26369
11.2 | 11.3 | 1475.69 | 0.2621
11.3 | 11.4 | 1495.36 | 0.25861
11.4 | 11.5 | 1515.65 | 0.25528
11.5 | 11.6 | 1536.58 | 0.25211
11.6 | 11.7 | 1565.32 | 0.25024
11.7 | 11.8 | 1588.39 | 0.24747
11.8 | 11.9 | 1612.59 | 0.24491
11.9 | 12 | 1626.39 | 0.24083
12 | 12.1 | 1647.59 | 0.23792
12.1 | 12.2 | 1678.69 | 0.23645
12.2 | 12.3 | 1698.54 | 0.23341
12.3 | 12.4 | 1718.69 | 0.23047
12.4 | 12.5 | 1735.89 | 0.22719
12.5 | 12.6 | 1754.86 | 0.2242
12.6 | 12.7 | 1778.23 | 0.22182
12.7 | 12.8 | 1794.65 | 0.21862
12.8 | 12.9 | 1814.26 | 0.21587
12.9 | 13 | 1832.47 | 0.21301
13 | 13.1 | 1845.21 | 0.20958
13.1 | 13.2 | 1862.59 | 0.20674
13.2 | 13.3 | 1879.58 | 0.20392
13.3 | 13.4 | 1891.26 | 0.2006
13.4 | 13.5 | 1915.47 | 0.19865
13.5 | 13.6 | 1936.59 | 0.19641
13.6 | 13.7 | 1965.87 | 0.19501
13.7 | 13.8 | 1986.59 | 0.19279
13.8 | 13.9 | 2005.47 | 0.19042
13.9 | 14 | 2021.68 | 0.18784
14 | 14.1 | 2045.19 | 0.18598
14.1 | 14.2 | 2065.87 | 0.1839
14.2 | 14.3 | 2085.69 | 0.18177
14.3 | 14.4 | 2091.47 | 0.17847
14.4 | 14.5 | 2100 | 0.17549
14.5 | 14.6 | 2100 | 0.17189
14.6 | 14.7 | 2100 | 0.16838
14.7 | 14.8 | 2100 | 0.16497
14.8 | 14.9 | 2100 | 0.16164
14.9 | 15 | 2100 | 0.15841
15 | 15.1 | 2100 | 0.15526
15.1 | 15.2 | 2100 | 0.1522
15.2 | 15.3 | 2100 | 0.14922
15.3 | 15.4 | 2100 | 0.14631
15.4 | 15.5 | 2100 | 0.14348
15.5 | 15.6 | 2100 | 0.14072
15.6 | 15.7 | 2100 | 0.13803
15.7 | 15.8 | 2100 | 0.13541
15.8 | 15.9 | 2100 | 0.13285
15.9 | 16 | 2100 | 0.13036
16 | 16.1 | 2100 | 0.12793
16.1 | 16.2 | 2100 | 0.12557
16.2 | 16.3 | 2100 | 0.12325
16.3 | 16.4 | 2100 | 0.121
16.4 | 16.5 | 2100 | 0.1188
16.5 | 16.6 | 2100 | 0.11665
16.6 | 16.7 | 2100 | 0.11456
16.7 | 16.8 | 2100 | 0.11251
16.8 | 16.9 | 2100 | 0.11051
16.9 | 17 | 2100 | 0.10856
17 | 17.1 | 2100 | 0.10666
17.1 | 17.2 | 2100 | 0.1048
17.2 | 17.3 | 2100 | 0.10298
17.3 | 17.4 | 2100 | 0.10121
17.4 | 17.5 | 2100 | 0.099472
17.5 | 17.6 | 2100 | 0.097776
17.6 | 17.7 | 2100 | 0.096119
17.7 | 17.8 | 2100 | 0.094499
17.8 | 17.9 | 2100 | 0.092915
17.9 | 18 | 2100 | 0.091367
18 | 18.1 | 2100 | 0.089852
18.1 | 18.2 | 2100 | 0.088371
18.2 | 18.3 | 2100 | 0.086923
18.3 | 18.4 | 2100 | 0.085505
18.4 | 18.5 | 2100 | 0.084119
18.5 | 18.6 | 2100 | 0.082762
18.6 | 18.7 | 2100 | 0.081434
18.7 | 18.8 | 2100 | 0.080135
18.8 | 18.9 | 2100 | 0.078863
18.9 | 19 | 2100 | 0.077618
19 | 19.1 | 2100 | 0.076399
19.1 | 19.2 | 2100 | 0.075205
19.2 | 19.3 | 2100 | 0.074036
19.3 | 19.4 | 2100 | 0.072891
19.4 | 19.5 | 2100 | 0.07177
19.5 | 19.6 | 2100 | 0.070671
19.6 | 19.7 | 2100 | 0.069595
19.7 | 19.8 | 2100 | 0.068541
19.8 | 19.9 | 2100 | 0.067507
19.9 | 20 | 2100 | 0.066495
21 | 25 | 0 | 0
25 | 50 | 0 | 0