## Sheet1
Wind Speed From | Wind Speed To | Power (Kw) | Cp | 2017-12-01
0 | 1.2 | 0 | 0 | Turbine Make | Suzlon
1.2 | 1.3 | 0 | 0 | Turbine Type | S95
1.3 | 1.4 | 0 | 0 | Cut in Speed | 3.5
1.4 | 1.5 | 0 | 0 | Cut Out Speed | 20
1.5 | 1.6 | 0 | 0 | Rated Speed | 11
1.6 | 1.7 | 0 | 0 | Swept area | 7085
1.7 | 1.8 | 0 | 0 | Air Density | 1.1101
1.8 | 1.9 | 0 | 0
1.9 | 2 | 0 | 0
2 | 2.1 | 0 | 0
2.1 | 2.2 | 0 | 0
2.2 | 2.3 | 0 | 0
2.3 | 2.4 | 0 | 0
2.4 | 2.5 | 0 | 0
2.5 | 2.6 | 0 | 0
2.6 | 2.7 | 0 | 0
2.7 | 2.8 | 0 | 0
2.8 | 2.9 | 0 | 0
2.9 | 3 | 15.21 | 0.15859
3 | 3.1 | 30.65 | 0.28867
3.1 | 3.2 | 45.65 | 0.38966
3.2 | 3.3 | 55.9481 | 0.43418
3.3 | 3.4 | 65.8977 | 0.46629
3.4 | 3.5 | 78.2758 | 0.50643
3.5 | 3.6 | 87.8722 | 0.52117
3.6 | 3.7 | 96.69 | 0.52699
3.7 | 3.8 | 107.54 | 0.53988
3.8 | 3.9 | 120.36 | 0.55778
3.9 | 4 | 133.39 | 0.57182
4 | 4.1 | 147.54 | 0.58622
4.1 | 4.2 | 160.36 | 0.59166
4.2 | 4.3 | 175.65 | 0.60288
4.3 | 4.4 | 187.56 | 0.59988
4.4 | 4.5 | 200.34 | 0.59805
4.5 | 4.6 | 213.65 | 0.59621
4.6 | 4.7 | 226.65 | 0.59212
4.7 | 4.8 | 241.39 | 0.59123
4.8 | 4.9 | 255.36 | 0.58716
4.9 | 5 | 270.06 | 0.58372
5 | 5.1 | 284.39 | 0.57854
5.1 | 5.2 | 299.65 | 0.57443
5.2 | 5.3 | 316.57 | 0.57252
5.3 | 5.4 | 334.26 | 0.57094
5.4 | 5.5 | 350.19 | 0.56553
5.5 | 5.6 | 368.59 | 0.56336
5.6 | 5.7 | 385.69 | 0.55848
5.7 | 5.8 | 404.29 | 0.55514
5.8 | 5.9 | 418.65 | 0.54563
5.9 | 6 | 434.59 | 0.53809
6 | 6.1 | 452.69 | 0.53294
6.1 | 6.2 | 471.58 | 0.52832
6.2 | 6.3 | 489.65 | 0.52245
6.3 | 6.4 | 502.68 | 0.51121
6.4 | 6.5 | 521.66 | 0.50603
6.5 | 6.6 | 542.69 | 0.50251
6.6 | 6.7 | 562.69 | 0.4977
6.7 | 6.8 | 585.55 | 0.49507
6.8 | 6.9 | 596.36 | 0.48229
6.9 | 7 | 619.65 | 0.47966
7 | 7.1 | 636.98 | 0.47224
7.1 | 7.2 | 662.58 | 0.47075
7.2 | 7.3 | 685.21 | 0.46683
7.3 | 7.4 | 700.1 | 0.45764
7.4 | 7.5 | 719.0283 | 0.45121
7.5 | 7.6 | 746.54 | 0.44999
7.6 | 7.7 | 757.7275 | 0.43894
7.7 | 7.8 | 786.0632 | 0.43784
7.8 | 7.9 | 806.1156 | 0.43196
7.9 | 8 | 816.8788 | 0.42132
8 | 8.1 | 826.7957 | 0.41064
8.1 | 8.2 | 855.65 | 0.40942
8.2 | 8.3 | 880.652 | 0.40616
8.3 | 8.4 | 915.36 | 0.40709
8.4 | 8.5 | 945.36 | 0.40559
8.5 | 8.6 | 977.4 | 0.40471
8.6 | 8.7 | 1009.112 | 0.40344
8.7 | 8.8 | 1035.62 | 0.39992
8.8 | 8.9 | 1046.2682 | 0.39041
8.9 | 9 | 1065.36 | 0.38429
9 | 9.1 | 1098.36 | 0.38313
9.1 | 9.2 | 1125.32 | 0.37974
9.2 | 9.3 | 1158.64 | 0.37837
9.3 | 9.4 | 1170.0783 | 0.36991
9.4 | 9.5 | 1202.9211 | 0.36829
9.5 | 9.6 | 1206.7941 | 0.35793
9.6 | 9.7 | 1234.4583 | 0.35481
9.7 | 9.8 | 1239.65 | 0.34539
9.8 | 9.9 | 1241.6882 | 0.33548
9.9 | 10 | 1260.1 | 0.33024
10 | 10.1 | 1276.76 | 0.32467
10.1 | 10.2 | 1298.36 | 0.32045
10.2 | 10.3 | 1314.025 | 0.31487
10.3 | 10.4 | 1320.36 | 0.30726
10.4 | 10.5 | 1326.125 | 0.29979
10.5 | 10.6 | 1351.26 | 0.29683
10.6 | 10.7 | 1372.69 | 0.29308
10.7 | 10.8 | 1380.4 | 0.28654
10.8 | 10.9 | 1390.36 | 0.28066
10.9 | 11 | 1395.8 | 0.27408
11 | 11.1 | 1415.62 | 0.27046
11.1 | 11.2 | 1445.21 | 0.26872
11.2 | 11.3 | 1475.69 | 0.2671
11.3 | 11.4 | 1495.36 | 0.26354
11.4 | 11.5 | 1515.65 | 0.26014
11.5 | 11.6 | 1536.58 | 0.25692
11.6 | 11.7 | 1565.32 | 0.25501
11.7 | 11.8 | 1588.39 | 0.25219
11.8 | 11.9 | 1612.59 | 0.24958
11.9 | 12 | 1626.39 | 0.24542
12 | 12.1 | 1647.59 | 0.24246
12.1 | 12.2 | 1678.69 | 0.24096
12.2 | 12.3 | 1698.54 | 0.23786
12.3 | 12.4 | 1718.69 | 0.23486
12.4 | 12.5 | 1735.89 | 0.23152
12.5 | 12.6 | 1754.86 | 0.22848
12.6 | 12.7 | 1778.23 | 0.22605
12.7 | 12.8 | 1794.65 | 0.22279
12.8 | 12.9 | 1814.26 | 0.21999
12.9 | 13 | 1832.47 | 0.21707
13 | 13.1 | 1845.21 | 0.21357
13.1 | 13.2 | 1862.59 | 0.21069
13.2 | 13.3 | 1879.58 | 0.20781
13.3 | 13.4 | 1891.26 | 0.20442
13.4 | 13.5 | 1915.47 | 0.20244
13.5 | 13.6 | 1936.59 | 0.20016
13.6 | 13.7 | 1965.87 | 0.19873
13.7 | 13.8 | 1986.59 | 0.19646
13.8 | 13.9 | 2005.47 | 0.19405
13.9 | 14 | 2021.68 | 0.19143
14 | 14.1 | 2045.19 | 0.18953
14.1 | 14.2 | 2065.87 | 0.1874
14.2 | 14.3 | 2085.69 | 0.18523
14.3 | 14.4 | 2091.47 | 0.18188
14.4 | 14.5 | 2100 | 0.17884
14.5 | 14.6 | 2100 | 0.17516
14.6 | 14.7 | 2100 | 0.17159
14.7 | 14.8 | 2100 | 0.16811
14.8 | 14.9 | 2100 | 0.16473
14.9 | 15 | 2100 | 0.16143
15 | 15.1 | 2100 | 0.15823
15.1 | 15.2 | 2100 | 0.1551
15.2 | 15.3 | 2100 | 0.15206
15.3 | 15.4 | 2100 | 0.1491
15.4 | 15.5 | 2100 | 0.14621
15.5 | 15.6 | 2100 | 0.1434
15.6 | 15.7 | 2100 | 0.14066
15.7 | 15.8 | 2100 | 0.13799
15.8 | 15.9 | 2100 | 0.13539
15.9 | 16 | 2100 | 0.13285
16 | 16.1 | 2100 | 0.13037
16.1 | 16.2 | 2100 | 0.12796
16.2 | 16.3 | 2100 | 0.1256
16.3 | 16.4 | 2100 | 0.12331
16.4 | 16.5 | 2100 | 0.12106
16.5 | 16.6 | 2100 | 0.11888
16.6 | 16.7 | 2100 | 0.11674
16.7 | 16.8 | 2100 | 0.11466
16.8 | 16.9 | 2100 | 0.11262
16.9 | 17 | 2100 | 0.11063
17 | 17.1 | 2100 | 0.10869
17.1 | 17.2 | 2100 | 0.1068
17.2 | 17.3 | 2100 | 0.10495
17.3 | 17.4 | 2100 | 0.10314
17.4 | 17.5 | 2100 | 0.10137
17.5 | 17.6 | 2100 | 0.09964
17.6 | 17.7 | 2100 | 0.097952
17.7 | 17.8 | 2100 | 0.096301
17.8 | 17.9 | 2100 | 0.094687
17.9 | 18 | 2100 | 0.093109
18 | 18.1 | 2100 | 0.091566
18.1 | 18.2 | 2100 | 0.090056
18.2 | 18.3 | 2100 | 0.08858
18.3 | 18.4 | 2100 | 0.087136
18.4 | 18.5 | 2100 | 0.085723
18.5 | 18.6 | 2100 | 0.08434
18.6 | 18.7 | 2100 | 0.082987
18.7 | 18.8 | 2100 | 0.081663
18.8 | 18.9 | 2100 | 0.080367
18.9 | 19 | 2100 | 0.079098
19 | 19.1 | 2100 | 0.077855
19.1 | 19.2 | 2100 | 0.076639
19.2 | 19.3 | 2100 | 0.075448
19.3 | 19.4 | 2100 | 0.074281
19.4 | 19.5 | 2100 | 0.073138
19.5 | 19.6 | 2100 | 0.072019
19.6 | 19.7 | 2100 | 0.070922
19.7 | 19.8 | 2100 | 0.069848
19.8 | 19.9 | 2100 | 0.068795
19.9 | 20 | 2100 | 0.067763
21 | 25 | 0 | 0
25 | 50 | 0 | 0