## Sheet1
Wind Speed From | Wind Speed To | Power (Kw) | Cp
0 | 1.2 | 0 | 0 | Turbine Make | Suzlon
1.2 | 1.3 | 0 | 0 | Turbine Type | S95
1.3 | 1.4 | 0 | 0 | Cut in Speed | 3.5
1.4 | 1.5 | 0 | 0 | Cut Out Speed | 20
1.5 | 1.6 | 0 | 0 | Rated Speed | 11
1.6 | 1.7 | 0 | 0 | Swept area | 7085
1.7 | 1.8 | 0 | 0 | Air Density | 1.0447
1.8 | 1.9 | 0 | 0
1.9 | 2 | 0 | 0
2 | 2.1 | 0 | 0
2.1 | 2.2 | 0 | 0
2.2 | 2.3 | 0 | 0
2.3 | 2.4 | 0 | 0
2.4 | 2.5 | 0 | 0
2.5 | 2.6 | 0 | 0
2.6 | 2.7 | 0 | 0
2.7 | 2.8 | 0 | 0
2.8 | 2.9 | 0 | 0
2.9 | 3 | 0 | 0
3 | 3.1 | 1.7 | 0.014357
3.1 | 3.2 | 2 | 0.015356
3.2 | 3.3 | 12.5687 | 0.1025
3.3 | 3.4 | 22.6105 | 0.1686
3.4 | 3.5 | 32.6522 | 0.2232
3.5 | 3.6 | 36.5355 | 0.22951
3.6 | 3.7 | 49.702 | 0.24687
3.7 | 3.8 | 62.8109 | 0.28799
3.8 | 3.9 | 81.3213 | 0.34491
3.9 | 4 | 96.3646 | 0.37882
4 | 4.1 | 110.9101 | 0.40487
4.1 | 4.2 | 127.3399 | 0.43243
4.2 | 4.3 | 141.9313 | 0.44913
4.3 | 4.4 | 157.2193 | 0.46435
4.4 | 4.5 | 170.8195 | 0.47163
4.5 | 4.6 | 190.4269 | 0.49221
4.6 | 4.7 | 202.9207 | 0.49173
4.7 | 4.8 | 219.4679 | 0.49928
4.8 | 4.9 | 238.2515 | 0.5095
4.9 | 5 | 253.3322 | 0.50989
5 | 5.1 | 268.4159 | 0.50909
5.1 | 5.2 | 286.3137 | 0.51231
5.2 | 5.3 | 298.1717 | 0.50389
5.3 | 5.4 | 316.7537 | 0.5061
5.4 | 5.5 | 337.298 | 0.51006
5.5 | 5.6 | 351.1083 | 0.50301
5.6 | 5.7 | 362.684 | 0.49272
5.7 | 5.8 | 373.6592 | 0.48182
5.8 | 5.9 | 390.6201 | 0.47852
5.9 | 6 | 412.578 | 0.48056
6 | 6.1 | 431.7427 | 0.47856
6.1 | 6.2 | 439.461 | 0.46392
6.2 | 6.3 | 458.949 | 0.46179
6.3 | 6.4 | 476.0666 | 0.4569
6.4 | 6.5 | 493.8546 | 0.45244
6.5 | 6.6 | 493.8546 | 0.43218
6.6 | 6.7 | 520.3083 | 0.43524
6.7 | 6.8 | 528.1085 | 0.42257
6.8 | 6.9 | 533.5238 | 0.40861
6.9 | 7 | 547.7445 | 0.40177
7 | 7.1 | 560.1795 | 0.39378
7.1 | 7.2 | 574.6671 | 0.38736
7.2 | 7.3 | 593.0813 | 0.38357
7.3 | 7.4 | 598.8704 | 0.37182
7.4 | 7.5 | 603.9258 | 0.36016
7.5 | 7.6 | 616.7068 | 0.35346
7.6 | 7.7 | 648.2086 | 0.35722
7.7 | 7.8 | 662.9959 | 0.3515
7.8 | 7.9 | 668.5212 | 0.34114
7.9 | 8 | 694.9377 | 0.34149
8 | 8.1 | 720.6896 | 0.34119
8.1 | 8.2 | 734.1354 | 0.33499
8.2 | 8.3 | 745.0395 | 0.32783
8.3 | 8.4 | 760.3465 | 0.32275
8.4 | 8.5 | 778.1209 | 0.31878
8.5 | 8.6 | 752.6823 | 0.29772
8.6 | 8.7 | 784.9849 | 0.29992
8.7 | 8.8 | 845.4476 | 0.31213
8.8 | 8.9 | 821.0231 | 0.29301
8.9 | 9 | 819.8229 | 0.28294
9 | 9.1 | 848.6816 | 0.28335
9.1 | 9.2 | 954.7684 | 0.30848
9.2 | 9.3 | 924.5321 | 0.28918
9.3 | 9.4 | 953.5587 | 0.28884
9.4 | 9.5 | 990.2586 | 0.29059
9.5 | 9.6 | 996.175 | 0.28328
9.6 | 9.7 | 969.1262 | 0.26715
9.7 | 9.8 | 995.6811 | 0.26616
9.8 | 9.9 | 1039.1195 | 0.26944
9.9 | 10 | 1038.1474 | 0.26119
10 | 10.1 | 989.5932 | 0.24165
10.1 | 10.2 | 1098.8318 | 0.26051
10.2 | 10.3 | 1092.1194 | 0.25145
10.3 | 10.4 | 1057.4184 | 0.23651
10.4 | 10.5 | 1022.3211 | 0.22219
10.5 | 10.6 | 1160.1524 | 0.24507
10.6 | 10.7 | 957.2111 | 0.19659
10.7 | 10.8 | 1225.7937 | 0.24482
10.8 | 10.9 | 1210.41 | 0.23515
10.9 | 11 | 1502.3 | 0.28397
11 | 11.1 | 1455.675 | 0.26779
11.1 | 11.2 | 1409.05 | 0.25233
11.2 | 11.3 | 1436.1 | 0.25041
11.3 | 11.4 | 1412.46 | 0.23986
11.4 | 11.5 | 1346.05 | 0.22267
11.5 | 11.6 | 1346.05 | 0.21696
11.6 | 11.7 | 1409.925 | 0.22148
11.7 | 11.8 | 1432.2143 | 0.21931
11.8 | 11.9 | 1413.5667 | 0.21104
11.9 | 12 | 1316.1 | 0.19162
12 | 12.1 | 1536.65 | 0.21823
12.1 | 12.2 | 1513 | 0.20963
12.2 | 12.3 | 1538.05 | 0.20795
12.3 | 12.4 | 1563.1 | 0.20626
12.4 | 12.5 | 1563.1 | 0.2
12.5 | 12.6 | 1563.1 | 0.2
12.6 | 12.7 | 1563.1 | 0.2
12.7 | 12.8 | 1563.1 | 0.2
12.8 | 12.9 | 1563.1 | 0.2
12.9 | 13 | 1563.1 | 0.1988
13 | 13.1 | 1563.1 | 0.19592
13.1 | 13.2 | 1563.1 | 0.19939
13.2 | 13.3 | 1563.1 | 0.19383
13.3 | 13.4 | 1563.1 | 0.18696
13.4 | 13.5 | 1563.1 | 0.19182
13.5 | 13.6 | 1563.1 | 0.1823
13.6 | 13.7 | 1563.1 | 0.18272
13.7 | 13.8 | 1563.1 | 0.17682
13.8 | 13.9 | 1563.1 | 0.17492
13.9 | 14 | 1563.1 | 0.17001
14 | 14.1 | 1563.1 | 0.17172
14.1 | 14.2 | 1563.1 | 0.16481
14.2 | 14.3 | 1563.1 | 0.16473
14.3 | 14.4 | 1563.1 | 0.16461
14.4 | 14.5 | 1563.1 | 0.15641
14.5 | 14.6 | 1563.1 | 0.16018
14.6 | 14.7 | 1563.1 | 0.15584
14.7 | 14.8 | 1563.1 | 0.15163
14.8 | 14.9 | 1563.1 | 0.15726
14.9 | 15 | 1563.1 | 0.15442
15 | 15.1 | 1563.1 | 0.14806
15.1 | 15.2 | 1563.1 | 0.14847
15.2 | 15.3 | 1563.1 | 0.14721
15.3 | 15.4 | 1563.1 | 0.14595
15.4 | 15.5 | 1563.1 | 0.13974
15.5 | 15.6 | 1563.1 | 0.13783
15.6 | 15.7 | 1563.1 | 0.12
15.7 | 15.8 | 1563.1 | 0.118
15.8 | 15.9 | 1563.1 | 0.115
15.9 | 16 | 1563.1 | 0.113
16 | 16.1 | 1563.1 | 0.111
16.1 | 16.2 | 1563.1 | 0.109
16.2 | 16.3 | 1563.1 | 0.107
16.3 | 16.4 | 1563.1 | 0.105
16.4 | 16.5 | 1563.1 | 0.103
16.5 | 16.6 | 1563.1 | 0.101
16.6 | 16.7 | 1563.1 | 0.1
16.7 | 16.8 | 1563.1 | 0.098
16.8 | 16.9 | 1563.1 | 0.096
16.9 | 17 | 1563.1 | 0.094
17 | 17.1 | 1563.1 | 0.093
17.1 | 17.2 | 1563.1 | 0.091
17.2 | 17.3 | 1563.1 | 0.09
17.3 | 17.4 | 1563.1 | 0.088
17.4 | 17.5 | 1563.1 | 0.087
17.5 | 17.6 | 1563.1 | 0.085
17.6 | 17.7 | 1563.1 | 0.084
17.7 | 17.8 | 1563.1 | 0.082
17.8 | 17.9 | 1563.1 | 0.081
17.9 | 18 | 1563.1 | 0.08
18 | 18.1 | 1563.1 | 0.078
18.1 | 18.2 | 1563.1 | 0.077
18.2 | 18.3 | 1563.1 | 0.076
18.3 | 18.4 | 1563.1 | 0.075
18.4 | 18.5 | 1563.1 | 0.073
18.5 | 18.6 | 1563.1 | 0.072
18.6 | 18.7 | 1563.1 | 0.071
18.7 | 18.8 | 1563.1 | 0.07
18.8 | 18.9 | 1563.1 | 0.069
18.9 | 19 | 1563.1 | 0.068
19 | 19.1 | 1563.1 | 0.067
19.1 | 19.2 | 1563.1 | 0.066
19.2 | 19.3 | 1563.1 | 0.065
19.3 | 19.4 | 1563.1 | 0.064
19.4 | 19.5 | 1563.1 | 0.063
19.5 | 19.6 | 1563.1 | 0.062
19.6 | 19.7 | 1563.1 | 0.061
19.7 | 19.8 | 1563.1 | 0.06
19.8 | 19.9 | 1563.1 | 0.059
19.9 | 20 | 1563.1 | 0.058
20 | 25 | 1563.1 | 0
25 | 50 | 1563.1 | 0